## Indices&Param
* indices
| p | periods | / | h01 | * | h24 | /
| l | type startup | / | su1 | * | su5 | /
| sc | scenarios | / | sc01 | * | sc03 | /
| i | bus | / | 1 | * | 118 | /
| c | circuit ID | / | 1 | * | 2 | /
| g | generation units | /
* |  |  |  | thermal generation
|  |  |  | gen1 | * | gen540 | ,
* |  |  |  | clustered thermal generation
|  |  |  | genC01 | * | genC54
/
| t(g) | thermal generation | /
|  |  |  | gen1 | * | gen540
/
| ct(g) | clustered thermal generation | /
|  |  |  | genC01 | * | genC54
/
* parameters
* cost of energy non served |  |  |  | [€/MWh]
| pENSCost |  | = | 10000 | ;
* cost of wind curtailment |  |  |  | [€/MWh]
| pWindCurtCost |  | = | 1000 | ;
* Network Constraints: 1 considered, 0 otherwise
| pNetworkConst |  | = | 1 | ;
* S Base |  |  |  | [MVA]
| pSBase |  | = | 100 | ;
* scenario probability |  |  |  | [p.u.]
| pScenProb | ('sc01') | = | 1 | ;
| pScenProb | ('sc02') | = | 0 | ;
| pScenProb | ('sc03') | = | 0 | ;

## DemandReserveIG
* demand [MW] |  |  | * secondary reserve [MW] |  |  |  | * | Distribution Factors of Loads at different busses |  | * intermittent generation per bus [MW]
[7 empty] | * | Bus | Load Factor
|  | Energy |  |  | Energy_up | Energy_dw | [7 empty] | En.sc01 | En.sc02 | En.sc03
| h01 | 33144 |  | h01 | 1657.2 | 1657.2 |  | 1 | 1.45% |  | h01 | . | 36 | 2983.4761 | 0 | 0
| h02 | 30107.2 |  | h02 | 1505.36 | 1505.36 |  | 2 | 0.569% |  | h02 | . | 36 | 2864.136 | 0 | 0
| h03 | 24033.6 |  | h03 | 1201.68 | 1201.68 |  | 3 | 1.109% |  | h03 | . | 36 | 2623.5921 | 0 | 0
| h04 | 10368 |  | h04 | 518.4 | 518.4 |  | 4 | 0.853% |  | h04 | . | 36 | 2453.4379 | 0 | 0
| h05 | 17960 |  | h05 | 898 | 898 |  | 6 | 1.479% |  | h05 | . | 36 | 2414.7825 | 0 | 0
| h06 | 25552 |  | h06 | 1277.6 | 1277.6 |  | 7 | 0.54% |  | h06 | . | 36 | 2361.7177 | 0 | 0
| h07 | 33144 |  | h07 | 1657.2 | 1657.2 |  | 11 | 1.991% |  | h07 | . | 36 | 2068.0137 | 0 | 0
| h08 | 39217.6 |  | h08 | 1960.88 | 1960.88 |  | 12 | 1.336% |  | h08 | . | 36 | 1899.9182 | 0 | 0
| h09 | 42254.4 |  | h09 | 2112.72 | 2112.72 |  | 13 | 0.967% |  | h09 | . | 36 | 1990.5684 | 0 | 0
| h10 | 46809.6 |  | h10 | 2340.48 | 2340.48 |  | 14 | 0.398% |  | h10 | . | 36 | 2018.4242 | 0 | 0
| h11 | 47568.8 |  | h11 | 2378.44 | 2378.44 |  | 15 | 2.559% |  | h11 | . | 36 | 2002.1551 | 0 | 0
| h12 | 43772.8 |  | h12 | 2188.64 | 2188.64 |  | 16 | 0.711% |  | h12 | . | 36 | 1938.5995 | 0 | 0
| h13 | 40736 |  | h13 | 2036.8 | 2036.8 |  | 17 | 0.313% |  | h13 | . | 36 | 1915.1379 | 0 | 0
| h14 | 37699.2 |  | h14 | 1884.96 | 1884.96 |  | 18 | 1.706% |  | h14 | . | 36 | 1830.563 | 0 | 0
| h15 | 46809.6 |  | h15 | 2340.48 | 2340.48 |  | 19 | 1.28% |  | h15 | . | 36 | 1800.39 | 0 | 0
| h16 | 48328 |  | h16 | 2416.4 | 2416.4 |  | 20 | 0.512% |  | h16 | . | 36 | 1887.0165 | 0 | 0
| h17 | 44532 |  | h17 | 2226.6 | 2226.6 |  | 21 | 0.398% |  | h17 | . | 36 | 1729.7935 | 0 | 0
| h18 | 47568.8 |  | h18 | 2378.44 | 2378.44 |  | 22 | 0.284% |  | h18 | . | 36 | 1504.0555 | 0 | 0
| h19 | 51364.8 |  | h19 | 2568.24 | 2568.24 |  | 23 | 0.199% |  | h19 | . | 36 | 1680.6623 | 0 | 0
| h20 | 54401.6 |  | h20 | 2720.08 | 2720.08 |  | 27 | 1.763% |  | h20 | . | 36 | 2091.0059 | 0 | 0
| h21 | 55920 |  | h21 | 2796 | 2796 |  | 28 | 0.484% |  | h21 | . | 36 | 2227.4481 | 0 | 0
| h22 | 48328 |  | h22 | 2416.4 | 2416.4 |  | 29 | 0.683% |  | h22 | . | 36 | 2373.5505 | 0 | 0
| h23 | 46050.4 |  | h23 | 2302.52 | 2302.52 |  | 31 | 1.223% |  | h23 | . | 36 | 2736.8849 | 0 | 0
| h24 | 42254.4 |  | h24 | 2112.72 | 2112.72 |  | 32 | 1.678% |  | h24 | . | 36 | 3006.5663 | 0 | 0
[8 empty] | 33 | 0.654%
[8 empty] | 34 | 1.678% |  | h01 | . | 77 | 5162.2547 | 0 | 0
[8 empty] | 35 | 0.938% |  | h02 | . | 77 | 5029.3997 | 0 | 0
[8 empty] | 36 | 0.882% |  | h03 | . | 77 | 4787.8301 | 0 | 0
[8 empty] | 39 | 0.723% |  | h04 | . | 77 | 4589.3568 | 0 | 0
[8 empty] | 40 | 0.536% |  | h05 | . | 77 | 4220.9336 | 0 | 0
[8 empty] | 41 | 0.991% |  | h06 | . | 77 | 3450.5159 | 0 | 0
[8 empty] | 42 | 0.991% |  | h07 | . | 77 | 2688.6796 | 0 | 0
[8 empty] | 43 | 0.482% |  | h08 | . | 77 | 1968.7926 | 0 | 0
[8 empty] | 44 | 0.429% |  | h09 | . | 77 | 1418.0512 | 0 | 0
[8 empty] | 45 | 1.42% |  | h10 | . | 77 | 1433.6563 | 0 | 0
[8 empty] | 46 | 0.75% |  | h11 | . | 77 | 1956.9331 | 0 | 0
[8 empty] | 47 | 0.911% |  | h12 | . | 77 | 2170.2432 | 0 | 0
[8 empty] | 48 | 0.536% |  | h13 | . | 77 | 2249.9838 | 0 | 0
[8 empty] | 49 | 2.331% |  | h14 | . | 77 | 2267.9715 | 0 | 0
[8 empty] | 50 | 0.455% |  | h15 | . | 77 | 1997.6328 | 0 | 0
[8 empty] | 51 | 0.455% |  | h16 | . | 77 | 2016.5698 | 0 | 0
[8 empty] | 52 | 0.482% |  | h17 | . | 77 | 1985.6016 | 0 | 0
[8 empty] | 53 | 0.616% |  | h18 | . | 77 | 1849.6296 | 0 | 0
[8 empty] | 54 | 3.027% |  | h19 | . | 77 | 1895.4115 | 0 | 0
[8 empty] | 55 | 1.688% |  | h20 | . | 77 | 2354.2994 | 0 | 0
[8 empty] | 56 | 2.25% |  | h21 | . | 77 | 2998.3487 | 0 | 0
[8 empty] | 57 | 0.321% |  | h22 | . | 77 | 3168.8136 | 0 | 0
[8 empty] | 58 | 0.321% |  | h23 | . | 77 | 2999.5663 | 0 | 0
[8 empty] | 59 | 7.42% |  | h24 | . | 77 | 2663.8176 | 0 | 0
[8 empty] | 60 | 2.089%
[8 empty] | 62 | 2.063% |  | h01 | . | 69 | 5142.7607 | 0 | 0
[8 empty] | 66 | 1.045% |  | h02 | . | 69 | 5255.4335 | 0 | 0
[8 empty] | 67 | 0.75% |  | h03 | . | 69 | 5206.4949 | 0 | 0
[8 empty] | 70 | 1.768% |  | h04 | . | 69 | 5019.3078 | 0 | 0
[8 empty] | 74 | 1.822% |  | h05 | . | 69 | 4912.7581 | 0 | 0
[8 empty] | 75 | 1.259% |  | h06 | . | 69 | 4894.297 | 0 | 0
[8 empty] | 76 | 1.822% |  | h07 | . | 69 | 4488.0921 | 0 | 0
[8 empty] | 77 | 1.634% |  | h08 | . | 69 | 3623.4049 | 0 | 0
[8 empty] | 78 | 1.902% |  | h09 | . | 69 | 2951.6897 | 0 | 0
[8 empty] | 79 | 1.045% |  | h10 | . | 69 | 2773.74 | 0 | 0
[8 empty] | 80 | 3.482% |  | h11 | . | 69 | 2836.9391 | 0 | 0
[8 empty] | 82 | 1.447% |  | h12 | . | 69 | 2804.3558 | 0 | 0
[8 empty] | 83 | 0.536% |  | h13 | . | 69 | 2653.7708 | 0 | 0
[8 empty] | 84 | 0.295% |  | h14 | . | 69 | 2513.9052 | 0 | 0
[8 empty] | 85 | 0.643% |  | h15 | . | 69 | 2528.0798 | 0 | 0
[8 empty] | 86 | 0.563% |  | h16 | . | 69 | 2710.7364 | 0 | 0
[8 empty] | 88 | 1.286% |  | h17 | . | 69 | 2854.1426 | 0 | 0
[8 empty] | 90 | 2.089% |  | h18 | . | 69 | 3070.7759 | 0 | 0
[8 empty] | 92 | 1.741% |  | h19 | . | 69 | 3096.0748 | 0 | 0
[8 empty] | 93 | 0.321% |  | h20 | . | 69 | 3278.3226 | 0 | 0
[8 empty] | 94 | 0.804% |  | h21 | . | 69 | 4065.706 | 0 | 0
[8 empty] | 95 | 1.125% |  | h22 | . | 69 | 4633.887 | 0 | 0
[8 empty] | 96 | 1.018% |  | h23 | . | 69 | 4991.5554 | 0 | 0
[8 empty] | 97 | 0.402% |  | h24 | . | 69 | 5161.6287 | 0 | 0
[8 empty] | 98 | 0.911%
[8 empty] | 100 | 0.991%
[8 empty] | 101 | 0.589%
[8 empty] | 102 | 0.134%
[8 empty] | 103 | 0.616%
[8 empty] | 104 | 1.018%
[8 empty] | 105 | 0.83%
[8 empty] | 106 | 1.152%
[8 empty] | 107 | 0.75%
[8 empty] | 108 | 0.054%
[8 empty] | 109 | 0.214%
[8 empty] | 110 | 1.045%
[8 empty] | 112 | 0.67%
[8 empty] | 114 | 0.227%
[8 empty] | 115 | 0.625%
[8 empty] | 117 | 0.569%
[8 empty] | 118 | 0.884%

## Generation
* |  |  | DownTtimeforSU1 must be equal to MinTD
* |  |  | MinTD must be equal to SDduration + Suduration-i + minimun time that the unit must be offline
* thermal generation
|  | Bus | MaxProd | MinProd | IniProd | IniState | SUcap | SDcap | RampUp | RampDw | FuelCost | SlopeVarCost | InterVarCost | OMVarCost | MinTU | MinTD | SDduration | ShutdownCost | SUduration1 | DownTtimeforSU1 | SUcost1
* |  | Ord | [MW] | [MW] | [MW] | [h] | [MW] | [MW] | [MW/h] | [MW/h] | [€/te] | [te/MWh] | [te/h] | [€/MWh] | [h] | [h] | [h] | [te] | [h] | [h] | [te]
*
| gen1 | 4 | 30 | 5 | 30 | 5 | 5 | 5 | 5 | 5 | 1 | 27.1083 | 26.5523 | 0 | 5 | 4 | 1 | 0 | 1 | 4 | 40
| gen2 | 4 | 30 | 5 | 30 | 5 | 5 | 5 | 5 | 5 | 1 | 27.0784 | 26.5523 | 0 | 5 | 4 | 1 | 0 | 1 | 4 | 40
| gen3 | 4 | 30 | 5 | 30 | 5 | 5 | 5 | 5 | 5 | 1 | 27.2901 | 26.5523 | 0 | 5 | 4 | 1 | 0 | 1 | 4 | 40
| gen4 | 4 | 30 | 5 | 30 | 5 | 5 | 5 | 5 | 5 | 1 | 27.3335 | 26.5523 | 0 | 5 | 4 | 1 | 0 | 1 | 4 | 40
| gen5 | 4 | 30 | 5 | 30 | 5 | 5 | 5 | 5 | 5 | 1 | 26.9201 | 26.5523 | 0 | 5 | 4 | 1 | 0 | 1 | 4 | 40
| gen6 | 4 | 30 | 5 | 30 | 5 | 5 | 5 | 5 | 5 | 1 | 26.9739 | 26.5523 | 0 | 5 | 4 | 1 | 0 | 1 | 4 | 40
| gen7 | 4 | 30 | 5 | 30 | 5 | 5 | 5 | 5 | 5 | 1 | 26.9432 | 26.5523 | 0 | 5 | 4 | 1 | 0 | 1 | 4 | 40
| gen8 | 4 | 30 | 5 | 30 | 5 | 5 | 5 | 5 | 5 | 1 | 26.8792 | 26.5523 | 0 | 5 | 4 | 1 | 0 | 1 | 4 | 40
| gen9 | 4 | 30 | 5 | 30 | 5 | 5 | 5 | 5 | 5 | 1 | 27.1436 | 26.5523 | 0 | 5 | 4 | 1 | 0 | 1 | 4 | 40
| gen10 | 4 | 30 | 5 | 30 | 5 | 5 | 5 | 5 | 5 | 1 | 26.8305 | 26.5523 | 0 | 5 | 4 | 1 | 0 | 1 | 4 | 40
| gen11 | 6 | 30 | 5 | 30 | 5 | 5 | 5 | 5 | 5 | 1 | 31.2919 | 25.854 | 0 | 5 | 4 | 1 | 0 | 1 | 4 | 40
| gen12 | 6 | 30 | 5 | 30 | 5 | 5 | 5 | 5 | 5 | 1 | 31.576 | 25.854 | 0 | 5 | 4 | 1 | 0 | 1 | 4 | 40
| gen13 | 6 | 30 | 5 | 30 | 5 | 5 | 5 | 5 | 5 | 1 | 31.4827 | 25.854 | 0 | 5 | 4 | 1 | 0 | 1 | 4 | 40
| gen14 | 6 | 30 | 5 | 30 | 5 | 5 | 5 | 5 | 5 | 1 | 31.3247 | 25.854 | 0 | 5 | 4 | 1 | 0 | 1 | 4 | 40
| gen15 | 6 | 30 | 5 | 30 | 5 | 5 | 5 | 5 | 5 | 1 | 31.2293 | 25.854 | 0 | 5 | 4 | 1 | 0 | 1 | 4 | 40
| gen16 | 6 | 30 | 5 | 30 | 5 | 5 | 5 | 5 | 5 | 1 | 31.4305 | 25.854 | 0 | 5 | 4 | 1 | 0 | 1 | 4 | 40
| gen17 | 6 | 30 | 5 | 30 | 5 | 5 | 5 | 5 | 5 | 1 | 31.6077 | 25.854 | 0 | 5 | 4 | 1 | 0 | 1 | 4 | 40
| gen18 | 6 | 30 | 5 | 30 | 5 | 5 | 5 | 5 | 5 | 1 | 31.0557 | 25.854 | 0 | 5 | 4 | 1 | 0 | 1 | 4 | 40
| gen19 | 6 | 30 | 5 | 30 | 5 | 5 | 5 | 5 | 5 | 1 | 31.0896 | 25.854 | 0 | 5 | 4 | 1 | 0 | 1 | 4 | 40
| gen20 | 6 | 30 | 5 | 30 | 5 | 5 | 5 | 5 | 5 | 1 | 31.3472 | 25.854 | 0 | 5 | 4 | 1 | 0 | 1 | 4 | 40
| gen21 | 8 | 30 | 5 | 30 | 5 | 5 | 5 | 5 | 5 | 1 | 28.1266 | 26.0971 | 0 | 5 | 4 | 1 | 0 | 1 | 4 | 40
| gen22 | 8 | 30 | 5 | 30 | 5 | 5 | 5 | 5 | 5 | 1 | 27.9565 | 26.0971 | 0 | 5 | 4 | 1 | 0 | 1 | 4 | 40
| gen23 | 8 | 30 | 5 | 30 | 5 | 5 | 5 | 5 | 5 | 1 | 27.958 | 26.0971 | 0 | 5 | 4 | 1 | 0 | 1 | 4 | 40
| gen24 | 8 | 30 | 5 | 30 | 5 | 5 | 5 | 5 | 5 | 1 | 28.0382 | 26.0971 | 0 | 5 | 4 | 1 | 0 | 1 | 4 | 40
| gen25 | 8 | 30 | 5 | 30 | 5 | 5 | 5 | 5 | 5 | 1 | 27.6794 | 26.0971 | 0 | 5 | 4 | 1 | 0 | 1 | 4 | 40
| gen26 | 8 | 30 | 5 | 30 | 5 | 5 | 5 | 5 | 5 | 1 | 27.8533 | 26.0971 | 0 | 5 | 4 | 1 | 0 | 1 | 4 | 40
| gen27 | 8 | 30 | 5 | 30 | 5 | 5 | 5 | 5 | 5 | 1 | 27.7096 | 26.0971 | 0 | 5 | 4 | 1 | 0 | 1 | 4 | 40
| gen28 | 8 | 30 | 5 | 30 | 5 | 5 | 5 | 5 | 5 | 1 | 27.8325 | 26.0971 | 0 | 5 | 4 | 1 | 0 | 1 | 4 | 40
| gen29 | 8 | 30 | 5 | 30 | 5 | 5 | 5 | 5 | 5 | 1 | 27.7007 | 26.0971 | 0 | 5 | 4 | 1 | 0 | 1 | 4 | 40
| gen30 | 8 | 30 | 5 | 30 | 5 | 5 | 5 | 5 | 5 | 1 | 27.9991 | 26.0971 | 0 | 5 | 4 | 1 | 0 | 1 | 4 | 40
| gen31 | 10 | 300 | 150 | 0 | -13 | 150 | 150 | 150 | 150 | 1 | 12 | 8.0509 | 0 | 1 | 13 | 2 | 0 | 4 | 13 | 440
| gen32 | 10 | 300 | 150 | 0 | -13 | 150 | 150 | 150 | 150 | 1 | 12.1229 | 8.0509 | 0 | 1 | 13 | 2 | 0 | 4 | 13 | 440
| gen33 | 10 | 300 | 150 | 0 | -13 | 150 | 150 | 150 | 150 | 1 | 12.0627 | 8.0509 | 0 | 1 | 13 | 2 | 0 | 4 | 13 | 440
| gen34 | 10 | 300 | 150 | 0 | -13 | 150 | 150 | 150 | 150 | 1 | 12.0099 | 8.0509 | 0 | 1 | 13 | 2 | 0 | 4 | 13 | 440
| gen35 | 10 | 300 | 150 | 0 | -13 | 150 | 150 | 150 | 150 | 1 | 11.9438 | 8.0509 | 0 | 1 | 13 | 2 | 0 | 4 | 13 | 440
| gen36 | 10 | 300 | 150 | 0 | -13 | 150 | 150 | 150 | 150 | 1 | 12.0602 | 8.0509 | 0 | 1 | 13 | 2 | 0 | 4 | 13 | 440
| gen37 | 10 | 300 | 150 | 0 | -13 | 150 | 150 | 150 | 150 | 1 | 12.176 | 8.0509 | 0 | 1 | 13 | 2 | 0 | 4 | 13 | 440
| gen38 | 10 | 300 | 150 | 0 | -13 | 150 | 150 | 150 | 150 | 1 | 12.0139 | 8.0509 | 0 | 1 | 13 | 2 | 0 | 4 | 13 | 440
| gen39 | 10 | 300 | 150 | 0 | -13 | 150 | 150 | 150 | 150 | 1 | 12.1553 | 8.0509 | 0 | 1 | 13 | 2 | 0 | 4 | 13 | 440
| gen40 | 10 | 300 | 150 | 0 | -13 | 150 | 150 | 150 | 150 | 1 | 12.1614 | 8.0509 | 0 | 1 | 13 | 2 | 0 | 4 | 13 | 440
| gen41 | 12 | 300 | 100 | 300 | 2 | 100 | 100 | 100 | 100 | 1 | 11.0837 | 7.8174 | 0 | 2 | 13 | 2 | 0 | 4 | 13 | 110
| gen42 | 12 | 300 | 100 | 300 | 2 | 100 | 100 | 100 | 100 | 1 | 10.9613 | 7.8174 | 0 | 2 | 13 | 2 | 0 | 4 | 13 | 110
| gen43 | 12 | 300 | 100 | 300 | 2 | 100 | 100 | 100 | 100 | 1 | 11.0794 | 7.8174 | 0 | 2 | 13 | 2 | 0 | 4 | 13 | 110
| gen44 | 12 | 300 | 100 | 300 | 2 | 100 | 100 | 100 | 100 | 1 | 10.9494 | 7.8174 | 0 | 2 | 13 | 2 | 0 | 4 | 13 | 110
| gen45 | 12 | 300 | 100 | 300 | 2 | 100 | 100 | 100 | 100 | 1 | 11.1437 | 7.8174 | 0 | 2 | 13 | 2 | 0 | 4 | 13 | 110
| gen46 | 12 | 300 | 100 | 300 | 2 | 100 | 100 | 100 | 100 | 1 | 10.978 | 7.8174 | 0 | 2 | 13 | 2 | 0 | 4 | 13 | 110
| gen47 | 12 | 300 | 100 | 300 | 2 | 100 | 100 | 100 | 100 | 1 | 11.0534 | 7.8174 | 0 | 2 | 13 | 2 | 0 | 4 | 13 | 110
| gen48 | 12 | 300 | 100 | 300 | 2 | 100 | 100 | 100 | 100 | 1 | 11.1077 | 7.8174 | 0 | 2 | 13 | 2 | 0 | 4 | 13 | 110
| gen49 | 12 | 300 | 100 | 300 | 2 | 100 | 100 | 100 | 100 | 1 | 11.0989 | 7.8174 | 0 | 2 | 13 | 2 | 0 | 4 | 13 | 110
| gen50 | 12 | 300 | 100 | 300 | 2 | 100 | 100 | 100 | 100 | 1 | 11.0868 | 7.8174 | 0 | 2 | 13 | 2 | 0 | 4 | 13 | 110
| gen51 | 15 | 30 | 10 | 30 | 2 | 10 | 10 | 10 | 10 | 1 | 28.726 | 28.8712 | 0 | 2 | 4 | 1 | 0 | 1 | 4 | 40
| gen52 | 15 | 30 | 10 | 30 | 2 | 10 | 10 | 10 | 10 | 1 | 28.6873 | 28.8712 | 0 | 2 | 4 | 1 | 0 | 1 | 4 | 40
| gen53 | 15 | 30 | 10 | 30 | 2 | 10 | 10 | 10 | 10 | 1 | 28.7881 | 28.8712 | 0 | 2 | 4 | 1 | 0 | 1 | 4 | 40
| gen54 | 15 | 30 | 10 | 30 | 2 | 10 | 10 | 10 | 10 | 1 | 28.7783 | 28.8712 | 0 | 2 | 4 | 1 | 0 | 1 | 4 | 40
| gen55 | 15 | 30 | 10 | 30 | 2 | 10 | 10 | 10 | 10 | 1 | 28.5125 | 28.8712 | 0 | 2 | 4 | 1 | 0 | 1 | 4 | 40
| gen56 | 15 | 30 | 10 | 30 | 2 | 10 | 10 | 10 | 10 | 1 | 28.5685 | 28.8712 | 0 | 2 | 4 | 1 | 0 | 1 | 4 | 40
| gen57 | 15 | 30 | 10 | 30 | 2 | 10 | 10 | 10 | 10 | 1 | 28.6027 | 28.8712 | 0 | 2 | 4 | 1 | 0 | 1 | 4 | 40
| gen58 | 15 | 30 | 10 | 30 | 2 | 10 | 10 | 10 | 10 | 1 | 28.4364 | 28.8712 | 0 | 2 | 4 | 1 | 0 | 1 | 4 | 40
| gen59 | 15 | 30 | 10 | 30 | 2 | 10 | 10 | 10 | 10 | 1 | 28.4592 | 28.8712 | 0 | 2 | 4 | 1 | 0 | 1 | 4 | 40
| gen60 | 15 | 30 | 10 | 30 | 2 | 10 | 10 | 10 | 10 | 1 | 28.6959 | 28.8712 | 0 | 2 | 4 | 1 | 0 | 1 | 4 | 40
| gen61 | 18 | 100 | 25 | 0 | -7 | 25 | 25 | 25 | 25 | 1 | 14.738 | 12.2563 | 0 | 3 | 7 | 1 | 0 | 2 | 7 | 50
| gen62 | 18 | 100 | 25 | 0 | -7 | 25 | 25 | 25 | 25 | 1 | 14.5588 | 12.2563 | 0 | 3 | 7 | 1 | 0 | 2 | 7 | 50
| gen63 | 18 | 100 | 25 | 0 | -7 | 25 | 25 | 25 | 25 | 1 | 14.6522 | 12.2563 | 0 | 3 | 7 | 1 | 0 | 2 | 7 | 50
| gen64 | 18 | 100 | 25 | 0 | -7 | 25 | 25 | 25 | 25 | 1 | 14.6386 | 12.2563 | 0 | 3 | 7 | 1 | 0 | 2 | 7 | 50
| gen65 | 18 | 100 | 25 | 0 | -7 | 25 | 25 | 25 | 25 | 1 | 14.5299 | 12.2563 | 0 | 3 | 7 | 1 | 0 | 2 | 7 | 50
| gen66 | 18 | 100 | 25 | 0 | -7 | 25 | 25 | 25 | 25 | 1 | 14.6119 | 12.2563 | 0 | 3 | 7 | 1 | 0 | 2 | 7 | 50
| gen67 | 18 | 100 | 25 | 0 | -7 | 25 | 25 | 25 | 25 | 1 | 14.5403 | 12.2563 | 0 | 3 | 7 | 1 | 0 | 2 | 7 | 50
| gen68 | 18 | 100 | 25 | 0 | -7 | 25 | 25 | 25 | 25 | 1 | 14.6325 | 12.2563 | 0 | 3 | 7 | 1 | 0 | 2 | 7 | 50
| gen69 | 18 | 100 | 25 | 0 | -7 | 25 | 25 | 25 | 25 | 1 | 14.5337 | 12.2563 | 0 | 3 | 7 | 1 | 0 | 2 | 7 | 50
| gen70 | 18 | 100 | 25 | 0 | -7 | 25 | 25 | 25 | 25 | 1 | 14.6442 | 12.2563 | 0 | 3 | 7 | 1 | 0 | 2 | 7 | 50
| gen71 | 19 | 30 | 5 | 30 | 5 | 5 | 5 | 5 | 5 | 1 | 30.6687 | 28.5056 | 0 | 5 | 4 | 1 | 0 | 1 | 4 | 40
| gen72 | 19 | 30 | 5 | 30 | 5 | 5 | 5 | 5 | 5 | 1 | 30.4888 | 28.5056 | 0 | 5 | 4 | 1 | 0 | 1 | 4 | 40
| gen73 | 19 | 30 | 5 | 30 | 5 | 5 | 5 | 5 | 5 | 1 | 30.3173 | 28.5056 | 0 | 5 | 4 | 1 | 0 | 1 | 4 | 40
| gen74 | 19 | 30 | 5 | 30 | 5 | 5 | 5 | 5 | 5 | 1 | 30.388 | 28.5056 | 0 | 5 | 4 | 1 | 0 | 1 | 4 | 40
| gen75 | 19 | 30 | 5 | 30 | 5 | 5 | 5 | 5 | 5 | 1 | 30.6433 | 28.5056 | 0 | 5 | 4 | 1 | 0 | 1 | 4 | 40
| gen76 | 19 | 30 | 5 | 30 | 5 | 5 | 5 | 5 | 5 | 1 | 30.6347 | 28.5056 | 0 | 5 | 4 | 1 | 0 | 1 | 4 | 40
| gen77 | 19 | 30 | 5 | 30 | 5 | 5 | 5 | 5 | 5 | 1 | 30.3334 | 28.5056 | 0 | 5 | 4 | 1 | 0 | 1 | 4 | 40
| gen78 | 19 | 30 | 5 | 30 | 5 | 5 | 5 | 5 | 5 | 1 | 30.6582 | 28.5056 | 0 | 5 | 4 | 1 | 0 | 1 | 4 | 40
| gen79 | 19 | 30 | 5 | 30 | 5 | 5 | 5 | 5 | 5 | 1 | 30.18 | 28.5056 | 0 | 5 | 4 | 1 | 0 | 1 | 4 | 40
| gen80 | 19 | 30 | 5 | 30 | 5 | 5 | 5 | 5 | 5 | 1 | 30.2531 | 28.5056 | 0 | 5 | 4 | 1 | 0 | 1 | 4 | 40
| gen81 | 24 | 30 | 5 | 30 | 5 | 5 | 5 | 5 | 5 | 1 | 26.1832 | 26.3843 | 0 | 5 | 4 | 1 | 0 | 1 | 4 | 40
| gen82 | 24 | 30 | 5 | 30 | 5 | 5 | 5 | 5 | 5 | 1 | 26.2007 | 26.3843 | 0 | 5 | 4 | 1 | 0 | 1 | 4 | 40
| gen83 | 24 | 30 | 5 | 30 | 5 | 5 | 5 | 5 | 5 | 1 | 26.3185 | 26.3843 | 0 | 5 | 4 | 1 | 0 | 1 | 4 | 40
| gen84 | 24 | 30 | 5 | 30 | 5 | 5 | 5 | 5 | 5 | 1 | 26.4607 | 26.3843 | 0 | 5 | 4 | 1 | 0 | 1 | 4 | 40
| gen85 | 24 | 30 | 5 | 30 | 5 | 5 | 5 | 5 | 5 | 1 | 26.1896 | 26.3843 | 0 | 5 | 4 | 1 | 0 | 1 | 4 | 40
| gen86 | 24 | 30 | 5 | 30 | 5 | 5 | 5 | 5 | 5 | 1 | 26.2309 | 26.3843 | 0 | 5 | 4 | 1 | 0 | 1 | 4 | 40
| gen87 | 24 | 30 | 5 | 30 | 5 | 5 | 5 | 5 | 5 | 1 | 26.2382 | 26.3843 | 0 | 5 | 4 | 1 | 0 | 1 | 4 | 40
| gen88 | 24 | 30 | 5 | 30 | 5 | 5 | 5 | 5 | 5 | 1 | 26.501 | 26.3843 | 0 | 5 | 4 | 1 | 0 | 1 | 4 | 40
| gen89 | 24 | 30 | 5 | 30 | 5 | 5 | 5 | 5 | 5 | 1 | 26.4591 | 26.3843 | 0 | 5 | 4 | 1 | 0 | 1 | 4 | 40
| gen90 | 24 | 30 | 5 | 30 | 5 | 5 | 5 | 5 | 5 | 1 | 26.1932 | 26.3843 | 0 | 5 | 4 | 1 | 0 | 1 | 4 | 40
| gen91 | 25 | 300 | 100 | 300 | 2 | 100 | 100 | 100 | 100 | 1 | 11.716 | 7.1193 | 0 | 2 | 13 | 2 | 0 | 4 | 13 | 100
| gen92 | 25 | 300 | 100 | 300 | 2 | 100 | 100 | 100 | 100 | 1 | 11.8219 | 7.1193 | 0 | 2 | 13 | 2 | 0 | 4 | 13 | 100
| gen93 | 25 | 300 | 100 | 300 | 2 | 100 | 100 | 100 | 100 | 1 | 11.7475 | 7.1193 | 0 | 2 | 13 | 2 | 0 | 4 | 13 | 100
| gen94 | 25 | 300 | 100 | 300 | 2 | 100 | 100 | 100 | 100 | 1 | 11.8315 | 7.1193 | 0 | 2 | 13 | 2 | 0 | 4 | 13 | 100
| gen95 | 25 | 300 | 100 | 300 | 2 | 100 | 100 | 100 | 100 | 1 | 11.8002 | 7.1193 | 0 | 2 | 13 | 2 | 0 | 4 | 13 | 100
| gen96 | 25 | 300 | 100 | 300 | 2 | 100 | 100 | 100 | 100 | 1 | 11.7785 | 7.1193 | 0 | 2 | 13 | 2 | 0 | 4 | 13 | 100
| gen97 | 25 | 300 | 100 | 300 | 2 | 100 | 100 | 100 | 100 | 1 | 11.7184 | 7.1193 | 0 | 2 | 13 | 2 | 0 | 4 | 13 | 100
| gen98 | 25 | 300 | 100 | 300 | 2 | 100 | 100 | 100 | 100 | 1 | 11.6511 | 7.1193 | 0 | 2 | 13 | 2 | 0 | 4 | 13 | 100
| gen99 | 25 | 300 | 100 | 300 | 2 | 100 | 100 | 100 | 100 | 1 | 11.838 | 7.1193 | 0 | 2 | 13 | 2 | 0 | 4 | 13 | 100
| gen100 | 25 | 300 | 100 | 300 | 2 | 100 | 100 | 100 | 100 | 1 | 11.6438 | 7.1193 | 0 | 2 | 13 | 2 | 0 | 4 | 13 | 100
| gen101 | 26 | 350 | 100 | 300 | 2.5 | 100 | 100 | 100 | 100 | 1 | 10.091 | 35.5902 | 0 | 2.5 | 13 | 2 | 0 | 4 | 13 | 100
| gen102 | 26 | 350 | 100 | 300 | 2.5 | 100 | 100 | 100 | 100 | 1 | 10.0622 | 35.5902 | 0 | 2.5 | 13 | 2 | 0 | 4 | 13 | 100
| gen103 | 26 | 350 | 100 | 300 | 2.5 | 100 | 100 | 100 | 100 | 1 | 10.0832 | 35.5902 | 0 | 2.5 | 13 | 2 | 0 | 4 | 13 | 100
| gen104 | 26 | 350 | 100 | 300 | 2.5 | 100 | 100 | 100 | 100 | 1 | 10.0239 | 35.5902 | 0 | 2.5 | 13 | 2 | 0 | 4 | 13 | 100
| gen105 | 26 | 350 | 100 | 300 | 2.5 | 100 | 100 | 100 | 100 | 1 | 10.0965 | 35.5902 | 0 | 2.5 | 13 | 2 | 0 | 4 | 13 | 100
| gen106 | 26 | 350 | 100 | 300 | 2.5 | 100 | 100 | 100 | 100 | 1 | 10.0998 | 35.5902 | 0 | 2.5 | 13 | 2 | 0 | 4 | 13 | 100
| gen107 | 26 | 350 | 100 | 300 | 2.5 | 100 | 100 | 100 | 100 | 1 | 10.0773 | 35.5902 | 0 | 2.5 | 13 | 2 | 0 | 4 | 13 | 100
| gen108 | 26 | 350 | 100 | 300 | 2.5 | 100 | 100 | 100 | 100 | 1 | 10.1291 | 35.5902 | 0 | 2.5 | 13 | 2 | 0 | 4 | 13 | 100
| gen109 | 26 | 350 | 100 | 300 | 2.5 | 100 | 100 | 100 | 100 | 1 | 10.0076 | 35.5902 | 0 | 2.5 | 13 | 2 | 0 | 4 | 13 | 100
| gen110 | 26 | 350 | 100 | 300 | 2.5 | 100 | 100 | 100 | 100 | 1 | 10.0614 | 35.5902 | 0 | 2.5 | 13 | 2 | 0 | 4 | 13 | 100
| gen111 | 27 | 30 | 8 | 0 | -4 | 8 | 8 | 8 | 8 | 1 | 29.0822 | 29.4914 | 0 | 2.75 | 4 | 1 | 0 | 1 | 4 | 40
| gen112 | 27 | 30 | 8 | 0 | -4 | 8 | 8 | 8 | 8 | 1 | 29.2289 | 29.4914 | 0 | 2.75 | 4 | 1 | 0 | 1 | 4 | 40
| gen113 | 27 | 30 | 8 | 0 | -4 | 8 | 8 | 8 | 8 | 1 | 29.2689 | 29.4914 | 0 | 2.75 | 4 | 1 | 0 | 1 | 4 | 40
| gen114 | 27 | 30 | 8 | 0 | -4 | 8 | 8 | 8 | 8 | 1 | 29.106 | 29.4914 | 0 | 2.75 | 4 | 1 | 0 | 1 | 4 | 40
| gen115 | 27 | 30 | 8 | 0 | -4 | 8 | 8 | 8 | 8 | 1 | 28.9091 | 29.4914 | 0 | 2.75 | 4 | 1 | 0 | 1 | 4 | 40
| gen116 | 27 | 30 | 8 | 0 | -4 | 8 | 8 | 8 | 8 | 1 | 28.9597 | 29.4914 | 0 | 2.75 | 4 | 1 | 0 | 1 | 4 | 40
| gen117 | 27 | 30 | 8 | 0 | -4 | 8 | 8 | 8 | 8 | 1 | 29.1729 | 29.4914 | 0 | 2.75 | 4 | 1 | 0 | 1 | 4 | 40
| gen118 | 27 | 30 | 8 | 0 | -4 | 8 | 8 | 8 | 8 | 1 | 29.2683 | 29.4914 | 0 | 2.75 | 4 | 1 | 0 | 1 | 4 | 40
| gen119 | 27 | 30 | 8 | 0 | -4 | 8 | 8 | 8 | 8 | 1 | 28.9053 | 29.4914 | 0 | 2.75 | 4 | 1 | 0 | 1 | 4 | 40
| gen120 | 27 | 30 | 8 | 0 | -4 | 8 | 8 | 8 | 8 | 1 | 29.3042 | 29.4914 | 0 | 2.75 | 4 | 1 | 0 | 1 | 4 | 40
| gen121 | 31 | 30 | 8 | 0 | -4 | 8 | 8 | 8 | 8 | 1 | 30.8564 | 27.615 | 0 | 2.75 | 4 | 1 | 0 | 1 | 4 | 40
| gen122 | 31 | 30 | 8 | 0 | -4 | 8 | 8 | 8 | 8 | 1 | 30.6753 | 27.615 | 0 | 2.75 | 4 | 1 | 0 | 1 | 4 | 40
| gen123 | 31 | 30 | 8 | 0 | -4 | 8 | 8 | 8 | 8 | 1 | 31.0992 | 27.615 | 0 | 2.75 | 4 | 1 | 0 | 1 | 4 | 40
| gen124 | 31 | 30 | 8 | 0 | -4 | 8 | 8 | 8 | 8 | 1 | 31.0528 | 27.615 | 0 | 2.75 | 4 | 1 | 0 | 1 | 4 | 40
| gen125 | 31 | 30 | 8 | 0 | -4 | 8 | 8 | 8 | 8 | 1 | 30.6504 | 27.615 | 0 | 2.75 | 4 | 1 | 0 | 1 | 4 | 40
| gen126 | 31 | 30 | 8 | 0 | -4 | 8 | 8 | 8 | 8 | 1 | 30.7486 | 27.615 | 0 | 2.75 | 4 | 1 | 0 | 1 | 4 | 40
| gen127 | 31 | 30 | 8 | 0 | -4 | 8 | 8 | 8 | 8 | 1 | 31.1651 | 27.615 | 0 | 2.75 | 4 | 1 | 0 | 1 | 4 | 40
| gen128 | 31 | 30 | 8 | 0 | -4 | 8 | 8 | 8 | 8 | 1 | 30.6346 | 27.615 | 0 | 2.75 | 4 | 1 | 0 | 1 | 4 | 40
| gen129 | 31 | 30 | 8 | 0 | -4 | 8 | 8 | 8 | 8 | 1 | 31.1926 | 27.615 | 0 | 2.75 | 4 | 1 | 0 | 1 | 4 | 40
| gen130 | 31 | 30 | 8 | 0 | -4 | 8 | 8 | 8 | 8 | 1 | 30.8763 | 27.615 | 0 | 2.75 | 4 | 1 | 0 | 1 | 4 | 40
| gen131 | 32 | 100 | 25 | 0 | -7 | 25 | 25 | 25 | 25 | 1 | 14.149 | 11.962 | 0 | 3 | 7 | 1 | 0 | 2 | 7 | 50
| gen132 | 32 | 100 | 25 | 0 | -7 | 25 | 25 | 25 | 25 | 1 | 13.9956 | 11.962 | 0 | 3 | 7 | 1 | 0 | 2 | 7 | 50
| gen133 | 32 | 100 | 25 | 0 | -7 | 25 | 25 | 25 | 25 | 1 | 14.1103 | 11.962 | 0 | 3 | 7 | 1 | 0 | 2 | 7 | 50
| gen134 | 32 | 100 | 25 | 0 | -7 | 25 | 25 | 25 | 25 | 1 | 14.0643 | 11.962 | 0 | 3 | 7 | 1 | 0 | 2 | 7 | 50
| gen135 | 32 | 100 | 25 | 0 | -7 | 25 | 25 | 25 | 25 | 1 | 14.1363 | 11.962 | 0 | 3 | 7 | 1 | 0 | 2 | 7 | 50
| gen136 | 32 | 100 | 25 | 0 | -7 | 25 | 25 | 25 | 25 | 1 | 14.2023 | 11.962 | 0 | 3 | 7 | 1 | 0 | 2 | 7 | 50
| gen137 | 32 | 100 | 25 | 0 | -7 | 25 | 25 | 25 | 25 | 1 | 14.2329 | 11.962 | 0 | 3 | 7 | 1 | 0 | 2 | 7 | 50
| gen138 | 32 | 100 | 25 | 0 | -7 | 25 | 25 | 25 | 25 | 1 | 14.0632 | 11.962 | 0 | 3 | 7 | 1 | 0 | 2 | 7 | 50
| gen139 | 32 | 100 | 25 | 0 | -7 | 25 | 25 | 25 | 25 | 1 | 14.1538 | 11.962 | 0 | 3 | 7 | 1 | 0 | 2 | 7 | 50
| gen140 | 32 | 100 | 25 | 0 | -7 | 25 | 25 | 25 | 25 | 1 | 14.1462 | 11.962 | 0 | 3 | 7 | 1 | 0 | 2 | 7 | 50
| gen141 | 34 | 30 | 8 | 30 | 2.75 | 8 | 8 | 8 | 8 | 1 | 29.5165 | 27.9502 | 0 | 2.75 | 4 | 1 | 0 | 1 | 4 | 40
| gen142 | 34 | 30 | 8 | 30 | 2.75 | 8 | 8 | 8 | 8 | 1 | 29.62 | 27.9502 | 0 | 2.75 | 4 | 1 | 0 | 1 | 4 | 40
| gen143 | 34 | 30 | 8 | 30 | 2.75 | 8 | 8 | 8 | 8 | 1 | 29.78 | 27.9502 | 0 | 2.75 | 4 | 1 | 0 | 1 | 4 | 40
| gen144 | 34 | 30 | 8 | 30 | 2.75 | 8 | 8 | 8 | 8 | 1 | 29.8574 | 27.9502 | 0 | 2.75 | 4 | 1 | 0 | 1 | 4 | 40
| gen145 | 34 | 30 | 8 | 30 | 2.75 | 8 | 8 | 8 | 8 | 1 | 29.8116 | 27.9502 | 0 | 2.75 | 4 | 1 | 0 | 1 | 4 | 40
| gen146 | 34 | 30 | 8 | 30 | 2.75 | 8 | 8 | 8 | 8 | 1 | 29.4799 | 27.9502 | 0 | 2.75 | 4 | 1 | 0 | 1 | 4 | 40
| gen147 | 34 | 30 | 8 | 30 | 2.75 | 8 | 8 | 8 | 8 | 1 | 29.5468 | 27.9502 | 0 | 2.75 | 4 | 1 | 0 | 1 | 4 | 40
| gen148 | 34 | 30 | 8 | 30 | 2.75 | 8 | 8 | 8 | 8 | 1 | 29.5239 | 27.9502 | 0 | 2.75 | 4 | 1 | 0 | 1 | 4 | 40
| gen149 | 34 | 30 | 8 | 30 | 2.75 | 8 | 8 | 8 | 8 | 1 | 29.5174 | 27.9502 | 0 | 2.75 | 4 | 1 | 0 | 1 | 4 | 40
| gen150 | 34 | 30 | 8 | 30 | 2.75 | 8 | 8 | 8 | 8 | 1 | 29.8274 | 27.9502 | 0 | 2.75 | 4 | 1 | 0 | 1 | 4 | 40
| gen151 | 36 | 100 | 25 | 0 | -7 | 25 | 25 | 25 | 25 | 1 | 16.7171 | 11.6081 | 0 | 3 | 7 | 1 | 0 | 2 | 7 | 50
| gen152 | 36 | 100 | 25 | 0 | -7 | 25 | 25 | 25 | 25 | 1 | 16.802 | 11.6081 | 0 | 3 | 7 | 1 | 0 | 2 | 7 | 50
| gen153 | 36 | 100 | 25 | 0 | -7 | 25 | 25 | 25 | 25 | 1 | 16.8951 | 11.6081 | 0 | 3 | 7 | 1 | 0 | 2 | 7 | 50
| gen154 | 36 | 100 | 25 | 0 | -7 | 25 | 25 | 25 | 25 | 1 | 16.6349 | 11.6081 | 0 | 3 | 7 | 1 | 0 | 2 | 7 | 50
| gen155 | 36 | 100 | 25 | 0 | -7 | 25 | 25 | 25 | 25 | 1 | 16.7515 | 11.6081 | 0 | 3 | 7 | 1 | 0 | 2 | 7 | 50
| gen156 | 36 | 100 | 25 | 0 | -7 | 25 | 25 | 25 | 25 | 1 | 16.8849 | 11.6081 | 0 | 3 | 7 | 1 | 0 | 2 | 7 | 50
| gen157 | 36 | 100 | 25 | 0 | -7 | 25 | 25 | 25 | 25 | 1 | 16.8491 | 11.6081 | 0 | 3 | 7 | 1 | 0 | 2 | 7 | 50
| gen158 | 36 | 100 | 25 | 0 | -7 | 25 | 25 | 25 | 25 | 1 | 16.6011 | 11.6081 | 0 | 3 | 7 | 1 | 0 | 2 | 7 | 50
| gen159 | 36 | 100 | 25 | 0 | -7 | 25 | 25 | 25 | 25 | 1 | 16.7788 | 11.6081 | 0 | 3 | 7 | 1 | 0 | 2 | 7 | 50
| gen160 | 36 | 100 | 25 | 0 | -7 | 25 | 25 | 25 | 25 | 1 | 16.8421 | 11.6081 | 0 | 3 | 7 | 1 | 0 | 2 | 7 | 50
| gen161 | 40 | 30 | 8 | 0 | -4 | 8 | 8 | 8 | 8 | 1 | 26.7763 | 29.1707 | 0 | 2.75 | 4 | 1 | 0 | 1 | 4 | 40
| gen162 | 40 | 30 | 8 | 0 | -4 | 8 | 8 | 8 | 8 | 1 | 26.8434 | 29.1707 | 0 | 2.75 | 4 | 1 | 0 | 1 | 4 | 40
| gen163 | 40 | 30 | 8 | 0 | -4 | 8 | 8 | 8 | 8 | 1 | 26.757 | 29.1707 | 0 | 2.75 | 4 | 1 | 0 | 1 | 4 | 40
| gen164 | 40 | 30 | 8 | 0 | -4 | 8 | 8 | 8 | 8 | 1 | 26.7193 | 29.1707 | 0 | 2.75 | 4 | 1 | 0 | 1 | 4 | 40
| gen165 | 40 | 30 | 8 | 0 | -4 | 8 | 8 | 8 | 8 | 1 | 26.5418 | 29.1707 | 0 | 2.75 | 4 | 1 | 0 | 1 | 4 | 40
| gen166 | 40 | 30 | 8 | 0 | -4 | 8 | 8 | 8 | 8 | 1 | 26.6732 | 29.1707 | 0 | 2.75 | 4 | 1 | 0 | 1 | 4 | 40
| gen167 | 40 | 30 | 8 | 0 | -4 | 8 | 8 | 8 | 8 | 1 | 26.6268 | 29.1707 | 0 | 2.75 | 4 | 1 | 0 | 1 | 4 | 40
| gen168 | 40 | 30 | 8 | 0 | -4 | 8 | 8 | 8 | 8 | 1 | 26.8679 | 29.1707 | 0 | 2.75 | 4 | 1 | 0 | 1 | 4 | 40
| gen169 | 40 | 30 | 8 | 0 | -4 | 8 | 8 | 8 | 8 | 1 | 26.5773 | 29.1707 | 0 | 2.75 | 4 | 1 | 0 | 1 | 4 | 40
| gen170 | 40 | 30 | 8 | 0 | -4 | 8 | 8 | 8 | 8 | 1 | 26.6415 | 29.1707 | 0 | 2.75 | 4 | 1 | 0 | 1 | 4 | 40
| gen171 | 42 | 30 | 8 | 0 | -4 | 8 | 8 | 8 | 8 | 1 | 27.8936 | 27.2494 | 0 | 2.75 | 4 | 1 | 0 | 1 | 4 | 40
| gen172 | 42 | 30 | 8 | 0 | -4 | 8 | 8 | 8 | 8 | 1 | 27.9382 | 27.2494 | 0 | 2.75 | 4 | 1 | 0 | 1 | 4 | 40
| gen173 | 42 | 30 | 8 | 0 | -4 | 8 | 8 | 8 | 8 | 1 | 28.1237 | 27.2494 | 0 | 2.75 | 4 | 1 | 0 | 1 | 4 | 40
| gen174 | 42 | 30 | 8 | 0 | -4 | 8 | 8 | 8 | 8 | 1 | 28.3293 | 27.2494 | 0 | 2.75 | 4 | 1 | 0 | 1 | 4 | 40
| gen175 | 42 | 30 | 8 | 0 | -4 | 8 | 8 | 8 | 8 | 1 | 27.9402 | 27.2494 | 0 | 2.75 | 4 | 1 | 0 | 1 | 4 | 40
| gen176 | 42 | 30 | 8 | 0 | -4 | 8 | 8 | 8 | 8 | 1 | 28.2535 | 27.2494 | 0 | 2.75 | 4 | 1 | 0 | 1 | 4 | 40
| gen177 | 42 | 30 | 8 | 0 | -4 | 8 | 8 | 8 | 8 | 1 | 27.9691 | 27.2494 | 0 | 2.75 | 4 | 1 | 0 | 1 | 4 | 40
| gen178 | 42 | 30 | 8 | 0 | -4 | 8 | 8 | 8 | 8 | 1 | 28.3193 | 27.2494 | 0 | 2.75 | 4 | 1 | 0 | 1 | 4 | 40
| gen179 | 42 | 30 | 8 | 0 | -4 | 8 | 8 | 8 | 8 | 1 | 28.2011 | 27.2494 | 0 | 2.75 | 4 | 1 | 0 | 1 | 4 | 40
| gen180 | 42 | 30 | 8 | 0 | -4 | 8 | 8 | 8 | 8 | 1 | 28.1605 | 27.2494 | 0 | 2.75 | 4 | 1 | 0 | 1 | 4 | 40
| gen181 | 46 | 100 | 25 | 0 | -7 | 25 | 25 | 25 | 25 | 1 | 14.7245 | 10.6435 | 0 | 3 | 7 | 1 | 0 | 2 | 7 | 59
| gen182 | 46 | 100 | 25 | 0 | -7 | 25 | 25 | 25 | 25 | 1 | 14.8088 | 10.6435 | 0 | 3 | 7 | 1 | 0 | 2 | 7 | 59
| gen183 | 46 | 100 | 25 | 0 | -7 | 25 | 25 | 25 | 25 | 1 | 14.786 | 10.6435 | 0 | 3 | 7 | 1 | 0 | 2 | 7 | 59
| gen184 | 46 | 100 | 25 | 0 | -7 | 25 | 25 | 25 | 25 | 1 | 14.8472 | 10.6435 | 0 | 3 | 7 | 1 | 0 | 2 | 7 | 59
| gen185 | 46 | 100 | 25 | 0 | -7 | 25 | 25 | 25 | 25 | 1 | 14.8661 | 10.6435 | 0 | 3 | 7 | 1 | 0 | 2 | 7 | 59
| gen186 | 46 | 100 | 25 | 0 | -7 | 25 | 25 | 25 | 25 | 1 | 14.9397 | 10.6435 | 0 | 3 | 7 | 1 | 0 | 2 | 7 | 59
| gen187 | 46 | 100 | 25 | 0 | -7 | 25 | 25 | 25 | 25 | 1 | 14.8723 | 10.6435 | 0 | 3 | 7 | 1 | 0 | 2 | 7 | 59
| gen188 | 46 | 100 | 25 | 0 | -7 | 25 | 25 | 25 | 25 | 1 | 14.7434 | 10.6435 | 0 | 3 | 7 | 1 | 0 | 2 | 7 | 59
| gen189 | 46 | 100 | 25 | 0 | -7 | 25 | 25 | 25 | 25 | 1 | 14.898 | 10.6435 | 0 | 3 | 7 | 1 | 0 | 2 | 7 | 59
| gen190 | 46 | 100 | 25 | 0 | -7 | 25 | 25 | 25 | 25 | 1 | 14.7902 | 10.6435 | 0 | 3 | 7 | 1 | 0 | 2 | 7 | 59
| gen191 | 49 | 250 | 50 | 0 | -13 | 50 | 50 | 50 | 50 | 1 | 10.7724 | 30.4811 | 0 | 4 | 13 | 2 | 0 | 4 | 13 | 100
| gen192 | 49 | 250 | 50 | 0 | -13 | 50 | 50 | 50 | 50 | 1 | 10.8739 | 30.4811 | 0 | 4 | 13 | 2 | 0 | 4 | 13 | 100
| gen193 | 49 | 250 | 50 | 0 | -13 | 50 | 50 | 50 | 50 | 1 | 10.7231 | 30.4811 | 0 | 4 | 13 | 2 | 0 | 4 | 13 | 100
| gen194 | 49 | 250 | 50 | 0 | -13 | 50 | 50 | 50 | 50 | 1 | 10.7934 | 30.4811 | 0 | 4 | 13 | 2 | 0 | 4 | 13 | 100
| gen195 | 49 | 250 | 50 | 0 | -13 | 50 | 50 | 50 | 50 | 1 | 10.9099 | 30.4811 | 0 | 4 | 13 | 2 | 0 | 4 | 13 | 100
| gen196 | 49 | 250 | 50 | 0 | -13 | 50 | 50 | 50 | 50 | 1 | 10.8262 | 30.4811 | 0 | 4 | 13 | 2 | 0 | 4 | 13 | 100
| gen197 | 49 | 250 | 50 | 0 | -13 | 50 | 50 | 50 | 50 | 1 | 10.8598 | 30.4811 | 0 | 4 | 13 | 2 | 0 | 4 | 13 | 100
| gen198 | 49 | 250 | 50 | 0 | -13 | 50 | 50 | 50 | 50 | 1 | 10.8455 | 30.4811 | 0 | 4 | 13 | 2 | 0 | 4 | 13 | 100
| gen199 | 49 | 250 | 50 | 0 | -13 | 50 | 50 | 50 | 50 | 1 | 10.8984 | 30.4811 | 0 | 4 | 13 | 2 | 0 | 4 | 13 | 100
| gen200 | 49 | 250 | 50 | 0 | -13 | 50 | 50 | 50 | 50 | 1 | 10.8621 | 30.4811 | 0 | 4 | 13 | 2 | 0 | 4 | 13 | 100
| gen201 | 54 | 250 | 50 | 50 | 4 | 50 | 50 | 50 | 50 | 1 | 10.6476 | 30.7422 | 0 | 4 | 13 | 2 | 0 | 4 | 13 | 100
| gen202 | 54 | 250 | 50 | 50 | 4 | 50 | 50 | 50 | 50 | 1 | 10.6985 | 30.7422 | 0 | 4 | 13 | 2 | 0 | 4 | 13 | 100
| gen203 | 54 | 250 | 50 | 50 | 4 | 50 | 50 | 50 | 50 | 1 | 10.5545 | 30.7422 | 0 | 4 | 13 | 2 | 0 | 4 | 13 | 100
| gen204 | 54 | 250 | 50 | 50 | 4 | 50 | 50 | 50 | 50 | 1 | 10.5355 | 30.7422 | 0 | 4 | 13 | 2 | 0 | 4 | 13 | 100
| gen205 | 54 | 250 | 50 | 50 | 4 | 50 | 50 | 50 | 50 | 1 | 10.5358 | 30.7422 | 0 | 4 | 13 | 2 | 0 | 4 | 13 | 100
| gen206 | 54 | 250 | 50 | 50 | 4 | 50 | 50 | 50 | 50 | 1 | 10.6752 | 30.7422 | 0 | 4 | 13 | 2 | 0 | 4 | 13 | 100
| gen207 | 54 | 250 | 50 | 50 | 4 | 50 | 50 | 50 | 50 | 1 | 10.491 | 30.7422 | 0 | 4 | 13 | 2 | 0 | 4 | 13 | 100
| gen208 | 54 | 250 | 50 | 50 | 4 | 50 | 50 | 50 | 50 | 1 | 10.5406 | 30.7422 | 0 | 4 | 13 | 2 | 0 | 4 | 13 | 100
| gen209 | 54 | 250 | 50 | 50 | 4 | 50 | 50 | 50 | 50 | 1 | 10.5951 | 30.7422 | 0 | 4 | 13 | 2 | 0 | 4 | 13 | 100
| gen210 | 54 | 250 | 50 | 50 | 4 | 50 | 50 | 50 | 50 | 1 | 10.6522 | 30.7422 | 0 | 4 | 13 | 2 | 0 | 4 | 13 | 100
| gen211 | 55 | 100 | 25 | 0 | -7 | 25 | 25 | 25 | 25 | 1 | 15.3506 | 12.5923 | 0 | 3 | 7 | 1 | 0 | 2 | 7 | 50
| gen212 | 55 | 100 | 25 | 0 | -7 | 25 | 25 | 25 | 25 | 1 | 15.3947 | 12.5923 | 0 | 3 | 7 | 1 | 0 | 2 | 7 | 50
| gen213 | 55 | 100 | 25 | 0 | -7 | 25 | 25 | 25 | 25 | 1 | 15.4719 | 12.5923 | 0 | 3 | 7 | 1 | 0 | 2 | 7 | 50
| gen214 | 55 | 100 | 25 | 0 | -7 | 25 | 25 | 25 | 25 | 1 | 15.472 | 12.5923 | 0 | 3 | 7 | 1 | 0 | 2 | 7 | 50
| gen215 | 55 | 100 | 25 | 0 | -7 | 25 | 25 | 25 | 25 | 1 | 15.4418 | 12.5923 | 0 | 3 | 7 | 1 | 0 | 2 | 7 | 50
| gen216 | 55 | 100 | 25 | 0 | -7 | 25 | 25 | 25 | 25 | 1 | 15.5159 | 12.5923 | 0 | 3 | 7 | 1 | 0 | 2 | 7 | 50
| gen217 | 55 | 100 | 25 | 0 | -7 | 25 | 25 | 25 | 25 | 1 | 15.3416 | 12.5923 | 0 | 3 | 7 | 1 | 0 | 2 | 7 | 50
| gen218 | 55 | 100 | 25 | 0 | -7 | 25 | 25 | 25 | 25 | 1 | 15.4217 | 12.5923 | 0 | 3 | 7 | 1 | 0 | 2 | 7 | 50
| gen219 | 55 | 100 | 25 | 0 | -7 | 25 | 25 | 25 | 25 | 1 | 15.3879 | 12.5923 | 0 | 3 | 7 | 1 | 0 | 2 | 7 | 50
| gen220 | 55 | 100 | 25 | 0 | -7 | 25 | 25 | 25 | 25 | 1 | 15.299 | 12.5923 | 0 | 3 | 7 | 1 | 0 | 2 | 7 | 50
| gen221 | 56 | 100 | 25 | 0 | -7 | 25 | 25 | 25 | 25 | 1 | 15.1994 | 11.8744 | 0 | 3 | 7 | 1 | 0 | 2 | 7 | 50
| gen222 | 56 | 100 | 25 | 0 | -7 | 25 | 25 | 25 | 25 | 1 | 15.1168 | 11.8744 | 0 | 3 | 7 | 1 | 0 | 2 | 7 | 50
| gen223 | 56 | 100 | 25 | 0 | -7 | 25 | 25 | 25 | 25 | 1 | 15.0454 | 11.8744 | 0 | 3 | 7 | 1 | 0 | 2 | 7 | 50
| gen224 | 56 | 100 | 25 | 0 | -7 | 25 | 25 | 25 | 25 | 1 | 15.2181 | 11.8744 | 0 | 3 | 7 | 1 | 0 | 2 | 7 | 50
| gen225 | 56 | 100 | 25 | 0 | -7 | 25 | 25 | 25 | 25 | 1 | 15.188 | 11.8744 | 0 | 3 | 7 | 1 | 0 | 2 | 7 | 50
| gen226 | 56 | 100 | 25 | 0 | -7 | 25 | 25 | 25 | 25 | 1 | 15.3222 | 11.8744 | 0 | 3 | 7 | 1 | 0 | 2 | 7 | 50
| gen227 | 56 | 100 | 25 | 0 | -7 | 25 | 25 | 25 | 25 | 1 | 15.1556 | 11.8744 | 0 | 3 | 7 | 1 | 0 | 2 | 7 | 50
| gen228 | 56 | 100 | 25 | 0 | -7 | 25 | 25 | 25 | 25 | 1 | 15.2589 | 11.8744 | 0 | 3 | 7 | 1 | 0 | 2 | 7 | 50
| gen229 | 56 | 100 | 25 | 0 | -7 | 25 | 25 | 25 | 25 | 1 | 15.0929 | 11.8744 | 0 | 3 | 7 | 1 | 0 | 2 | 7 | 50
| gen230 | 56 | 100 | 25 | 0 | -7 | 25 | 25 | 25 | 25 | 1 | 15.3261 | 11.8744 | 0 | 3 | 7 | 1 | 0 | 2 | 7 | 50
| gen231 | 59 | 200 | 50 | 0 | -13 | 50 | 50 | 50 | 50 | 1 | 11.2128 | 43.0136 | 0 | 3 | 13 | 2 | 0 | 4 | 13 | 100
| gen232 | 59 | 200 | 50 | 0 | -13 | 50 | 50 | 50 | 50 | 1 | 11.2345 | 43.0136 | 0 | 3 | 13 | 2 | 0 | 4 | 13 | 100
| gen233 | 59 | 200 | 50 | 0 | -13 | 50 | 50 | 50 | 50 | 1 | 11.3313 | 43.0136 | 0 | 3 | 13 | 2 | 0 | 4 | 13 | 100
| gen234 | 59 | 200 | 50 | 0 | -13 | 50 | 50 | 50 | 50 | 1 | 11.3193 | 43.0136 | 0 | 3 | 13 | 2 | 0 | 4 | 13 | 100
| gen235 | 59 | 200 | 50 | 0 | -13 | 50 | 50 | 50 | 50 | 1 | 11.2685 | 43.0136 | 0 | 3 | 13 | 2 | 0 | 4 | 13 | 100
| gen236 | 59 | 200 | 50 | 0 | -13 | 50 | 50 | 50 | 50 | 1 | 11.2793 | 43.0136 | 0 | 3 | 13 | 2 | 0 | 4 | 13 | 100
| gen237 | 59 | 200 | 50 | 0 | -13 | 50 | 50 | 50 | 50 | 1 | 11.3819 | 43.0136 | 0 | 3 | 13 | 2 | 0 | 4 | 13 | 100
| gen238 | 59 | 200 | 50 | 0 | -13 | 50 | 50 | 50 | 50 | 1 | 11.285 | 43.0136 | 0 | 3 | 13 | 2 | 0 | 4 | 13 | 100
| gen239 | 59 | 200 | 50 | 0 | -13 | 50 | 50 | 50 | 50 | 1 | 11.2558 | 43.0136 | 0 | 3 | 13 | 2 | 0 | 4 | 13 | 100
| gen240 | 59 | 200 | 50 | 0 | -13 | 50 | 50 | 50 | 50 | 1 | 11.3447 | 43.0136 | 0 | 3 | 13 | 2 | 0 | 4 | 13 | 100
| gen241 | 61 | 200 | 50 | 0 | -13 | 50 | 50 | 50 | 50 | 1 | 12.9804 | 39.4916 | 0 | 3 | 13 | 2 | 0 | 4 | 13 | 100
| gen242 | 61 | 200 | 50 | 0 | -13 | 50 | 50 | 50 | 50 | 1 | 12.9978 | 39.4916 | 0 | 3 | 13 | 2 | 0 | 4 | 13 | 100
| gen243 | 61 | 200 | 50 | 0 | -13 | 50 | 50 | 50 | 50 | 1 | 12.989 | 39.4916 | 0 | 3 | 13 | 2 | 0 | 4 | 13 | 100
| gen244 | 61 | 200 | 50 | 0 | -13 | 50 | 50 | 50 | 50 | 1 | 13.0337 | 39.4916 | 0 | 3 | 13 | 2 | 0 | 4 | 13 | 100
| gen245 | 61 | 200 | 50 | 0 | -13 | 50 | 50 | 50 | 50 | 1 | 13.0023 | 39.4916 | 0 | 3 | 13 | 2 | 0 | 4 | 13 | 100
| gen246 | 61 | 200 | 50 | 0 | -13 | 50 | 50 | 50 | 50 | 1 | 12.9023 | 39.4916 | 0 | 3 | 13 | 2 | 0 | 4 | 13 | 100
| gen247 | 61 | 200 | 50 | 0 | -13 | 50 | 50 | 50 | 50 | 1 | 12.9605 | 39.4916 | 0 | 3 | 13 | 2 | 0 | 4 | 13 | 100
| gen248 | 61 | 200 | 50 | 0 | -13 | 50 | 50 | 50 | 50 | 1 | 13.0027 | 39.4916 | 0 | 3 | 13 | 2 | 0 | 4 | 13 | 100
| gen249 | 61 | 200 | 50 | 0 | -13 | 50 | 50 | 50 | 50 | 1 | 12.9007 | 39.4916 | 0 | 3 | 13 | 2 | 0 | 4 | 13 | 100
| gen250 | 61 | 200 | 50 | 0 | -13 | 50 | 50 | 50 | 50 | 1 | 13.0261 | 39.4916 | 0 | 3 | 13 | 2 | 0 | 4 | 13 | 100
| gen251 | 62 | 100 | 25 | 0 | -7 | 25 | 25 | 25 | 25 | 1 | 15.2181 | 12.1157 | 0 | 3 | 7 | 1 | 0 | 2 | 7 | 50
| gen252 | 62 | 100 | 25 | 0 | -7 | 25 | 25 | 25 | 25 | 1 | 15.3541 | 12.1157 | 0 | 3 | 7 | 1 | 0 | 2 | 7 | 50
| gen253 | 62 | 100 | 25 | 0 | -7 | 25 | 25 | 25 | 25 | 1 | 15.2836 | 12.1157 | 0 | 3 | 7 | 1 | 0 | 2 | 7 | 50
| gen254 | 62 | 100 | 25 | 0 | -7 | 25 | 25 | 25 | 25 | 1 | 15.3553 | 12.1157 | 0 | 3 | 7 | 1 | 0 | 2 | 7 | 50
| gen255 | 62 | 100 | 25 | 0 | -7 | 25 | 25 | 25 | 25 | 1 | 15.3659 | 12.1157 | 0 | 3 | 7 | 1 | 0 | 2 | 7 | 50
| gen256 | 62 | 100 | 25 | 0 | -7 | 25 | 25 | 25 | 25 | 1 | 15.1929 | 12.1157 | 0 | 3 | 7 | 1 | 0 | 2 | 7 | 50
| gen257 | 62 | 100 | 25 | 0 | -7 | 25 | 25 | 25 | 25 | 1 | 15.3646 | 12.1157 | 0 | 3 | 7 | 1 | 0 | 2 | 7 | 50
| gen258 | 62 | 100 | 25 | 0 | -7 | 25 | 25 | 25 | 25 | 1 | 15.3797 | 12.1157 | 0 | 3 | 7 | 1 | 0 | 2 | 7 | 50
| gen259 | 62 | 100 | 25 | 0 | -7 | 25 | 25 | 25 | 25 | 1 | 15.3481 | 12.1157 | 0 | 3 | 7 | 1 | 0 | 2 | 7 | 50
| gen260 | 62 | 100 | 25 | 0 | -7 | 25 | 25 | 25 | 25 | 1 | 15.3127 | 12.1157 | 0 | 3 | 7 | 1 | 0 | 2 | 7 | 50
| gen261 | 65 | 420 | 100 | 100 | 3.2 | 100 | 100 | 100 | 100 | 1 | 7.8775 | 72.7849 | 0 | 3.2 | 15 | 2 | 0 | 5 | 15 | 250
| gen262 | 65 | 420 | 100 | 100 | 3.2 | 100 | 100 | 100 | 100 | 1 | 7.8722 | 72.7849 | 0 | 3.2 | 15 | 2 | 0 | 5 | 15 | 250
| gen263 | 65 | 420 | 100 | 100 | 3.2 | 100 | 100 | 100 | 100 | 1 | 7.8855 | 72.7849 | 0 | 3.2 | 15 | 2 | 0 | 5 | 15 | 250
| gen264 | 65 | 420 | 100 | 100 | 3.2 | 100 | 100 | 100 | 100 | 1 | 7.9236 | 72.7849 | 0 | 3.2 | 15 | 2 | 0 | 5 | 15 | 250
| gen265 | 65 | 420 | 100 | 100 | 3.2 | 100 | 100 | 100 | 100 | 1 | 7.8484 | 72.7849 | 0 | 3.2 | 15 | 2 | 0 | 5 | 15 | 250
| gen266 | 65 | 420 | 100 | 100 | 3.2 | 100 | 100 | 100 | 100 | 1 | 7.8508 | 72.7849 | 0 | 3.2 | 15 | 2 | 0 | 5 | 15 | 250
| gen267 | 65 | 420 | 100 | 100 | 3.2 | 100 | 100 | 100 | 100 | 1 | 7.8588 | 72.7849 | 0 | 3.2 | 15 | 2 | 0 | 5 | 15 | 250
| gen268 | 65 | 420 | 100 | 100 | 3.2 | 100 | 100 | 100 | 100 | 1 | 7.896 | 72.7849 | 0 | 3.2 | 15 | 2 | 0 | 5 | 15 | 250
| gen269 | 65 | 420 | 100 | 100 | 3.2 | 100 | 100 | 100 | 100 | 1 | 7.9716 | 72.7849 | 0 | 3.2 | 15 | 2 | 0 | 5 | 15 | 250
| gen270 | 65 | 420 | 100 | 100 | 3.2 | 100 | 100 | 100 | 100 | 1 | 7.9258 | 72.7849 | 0 | 3.2 | 15 | 2 | 0 | 5 | 15 | 250
| gen271 | 66 | 420 | 100 | 100 | 3.2 | 100 | 100 | 100 | 100 | 1 | 8.3347 | 69.3289 | 0 | 3.2 | 15 | 2 | 0 | 5 | 15 | 250
| gen272 | 66 | 420 | 100 | 100 | 3.2 | 100 | 100 | 100 | 100 | 1 | 8.2114 | 69.3289 | 0 | 3.2 | 15 | 2 | 0 | 5 | 15 | 250
| gen273 | 66 | 420 | 100 | 100 | 3.2 | 100 | 100 | 100 | 100 | 1 | 8.2068 | 69.3289 | 0 | 3.2 | 15 | 2 | 0 | 5 | 15 | 250
| gen274 | 66 | 420 | 100 | 100 | 3.2 | 100 | 100 | 100 | 100 | 1 | 8.2892 | 69.3289 | 0 | 3.2 | 15 | 2 | 0 | 5 | 15 | 250
| gen275 | 66 | 420 | 100 | 100 | 3.2 | 100 | 100 | 100 | 100 | 1 | 8.2883 | 69.3289 | 0 | 3.2 | 15 | 2 | 0 | 5 | 15 | 250
| gen276 | 66 | 420 | 100 | 100 | 3.2 | 100 | 100 | 100 | 100 | 1 | 8.2778 | 69.3289 | 0 | 3.2 | 15 | 2 | 0 | 5 | 15 | 250
| gen277 | 66 | 420 | 100 | 100 | 3.2 | 100 | 100 | 100 | 100 | 1 | 8.29 | 69.3289 | 0 | 3.2 | 15 | 2 | 0 | 5 | 15 | 250
| gen278 | 66 | 420 | 100 | 100 | 3.2 | 100 | 100 | 100 | 100 | 1 | 8.2086 | 69.3289 | 0 | 3.2 | 15 | 2 | 0 | 5 | 15 | 250
| gen279 | 66 | 420 | 100 | 100 | 3.2 | 100 | 100 | 100 | 100 | 1 | 8.328 | 69.3289 | 0 | 3.2 | 15 | 2 | 0 | 5 | 15 | 250
| gen280 | 66 | 420 | 100 | 100 | 3.2 | 100 | 100 | 100 | 100 | 1 | 8.2753 | 69.3289 | 0 | 3.2 | 15 | 2 | 0 | 5 | 15 | 250
| gen281 | 69 | 300 | 80 | 0 | -13 | 80 | 80 | 80 | 80 | 1 | 10.9734 | 7.9096 | 0 | 2.75 | 13 | 2 | 0 | 4 | 13 | 100
| gen282 | 69 | 300 | 80 | 0 | -13 | 80 | 80 | 80 | 80 | 1 | 11.0747 | 7.9096 | 0 | 2.75 | 13 | 2 | 0 | 4 | 13 | 100
| gen283 | 69 | 300 | 80 | 0 | -13 | 80 | 80 | 80 | 80 | 1 | 10.9422 | 7.9096 | 0 | 2.75 | 13 | 2 | 0 | 4 | 13 | 100
| gen284 | 69 | 300 | 80 | 0 | -13 | 80 | 80 | 80 | 80 | 1 | 11.0375 | 7.9096 | 0 | 2.75 | 13 | 2 | 0 | 4 | 13 | 100
| gen285 | 69 | 300 | 80 | 0 | -13 | 80 | 80 | 80 | 80 | 1 | 10.9505 | 7.9096 | 0 | 2.75 | 13 | 2 | 0 | 4 | 13 | 100
| gen286 | 69 | 300 | 80 | 0 | -13 | 80 | 80 | 80 | 80 | 1 | 10.9047 | 7.9096 | 0 | 2.75 | 13 | 2 | 0 | 4 | 13 | 100
| gen287 | 69 | 300 | 80 | 0 | -13 | 80 | 80 | 80 | 80 | 1 | 11.0422 | 7.9096 | 0 | 2.75 | 13 | 2 | 0 | 4 | 13 | 100
| gen288 | 69 | 300 | 80 | 0 | -13 | 80 | 80 | 80 | 80 | 1 | 11.0652 | 7.9096 | 0 | 2.75 | 13 | 2 | 0 | 4 | 13 | 100
| gen289 | 69 | 300 | 80 | 0 | -13 | 80 | 80 | 80 | 80 | 1 | 10.9585 | 7.9096 | 0 | 2.75 | 13 | 2 | 0 | 4 | 13 | 100
| gen290 | 69 | 300 | 80 | 0 | -13 | 80 | 80 | 80 | 80 | 1 | 11.0318 | 7.9096 | 0 | 2.75 | 13 | 2 | 0 | 4 | 13 | 100
| gen291 | 70 | 80 | 30 | 80 | 1.6667 | 30 | 30 | 30 | 30 | 1 | 17.7029 | 66.8332 | 0 | 1.6667 | 7 | 1 | 0 | 2 | 7 | 45
| gen292 | 70 | 80 | 30 | 80 | 1.6667 | 30 | 30 | 30 | 30 | 1 | 17.786 | 66.8332 | 0 | 1.6667 | 7 | 1 | 0 | 2 | 7 | 45
| gen293 | 70 | 80 | 30 | 80 | 1.6667 | 30 | 30 | 30 | 30 | 1 | 17.951 | 66.8332 | 0 | 1.6667 | 7 | 1 | 0 | 2 | 7 | 45
| gen294 | 70 | 80 | 30 | 80 | 1.6667 | 30 | 30 | 30 | 30 | 1 | 17.9686 | 66.8332 | 0 | 1.6667 | 7 | 1 | 0 | 2 | 7 | 45
| gen295 | 70 | 80 | 30 | 80 | 1.6667 | 30 | 30 | 30 | 30 | 1 | 17.9698 | 66.8332 | 0 | 1.6667 | 7 | 1 | 0 | 2 | 7 | 45
| gen296 | 70 | 80 | 30 | 80 | 1.6667 | 30 | 30 | 30 | 30 | 1 | 17.9463 | 66.8332 | 0 | 1.6667 | 7 | 1 | 0 | 2 | 7 | 45
| gen297 | 70 | 80 | 30 | 80 | 1.6667 | 30 | 30 | 30 | 30 | 1 | 17.7602 | 66.8332 | 0 | 1.6667 | 7 | 1 | 0 | 2 | 7 | 45
| gen298 | 70 | 80 | 30 | 80 | 1.6667 | 30 | 30 | 30 | 30 | 1 | 17.8117 | 66.8332 | 0 | 1.6667 | 7 | 1 | 0 | 2 | 7 | 45
| gen299 | 70 | 80 | 30 | 80 | 1.6667 | 30 | 30 | 30 | 30 | 1 | 17.7629 | 66.8332 | 0 | 1.6667 | 7 | 1 | 0 | 2 | 7 | 45
| gen300 | 70 | 80 | 30 | 80 | 1.6667 | 30 | 30 | 30 | 30 | 1 | 17.6569 | 66.8332 | 0 | 1.6667 | 7 | 1 | 0 | 2 | 7 | 45
| gen301 | 72 | 30 | 10 | 0 | -4 | 10 | 10 | 10 | 10 | 1 | 29.6786 | 29.3452 | 0 | 2 | 4 | 1 | 0 | 1 | 4 | 40
| gen302 | 72 | 30 | 10 | 0 | -4 | 10 | 10 | 10 | 10 | 1 | 29.4756 | 29.3452 | 0 | 2 | 4 | 1 | 0 | 1 | 4 | 40
| gen303 | 72 | 30 | 10 | 0 | -4 | 10 | 10 | 10 | 10 | 1 | 29.5878 | 29.3452 | 0 | 2 | 4 | 1 | 0 | 1 | 4 | 40
| gen304 | 72 | 30 | 10 | 0 | -4 | 10 | 10 | 10 | 10 | 1 | 29.427 | 29.3452 | 0 | 2 | 4 | 1 | 0 | 1 | 4 | 40
| gen305 | 72 | 30 | 10 | 0 | -4 | 10 | 10 | 10 | 10 | 1 | 29.4366 | 29.3452 | 0 | 2 | 4 | 1 | 0 | 1 | 4 | 40
| gen306 | 72 | 30 | 10 | 0 | -4 | 10 | 10 | 10 | 10 | 1 | 29.4075 | 29.3452 | 0 | 2 | 4 | 1 | 0 | 1 | 4 | 40
| gen307 | 72 | 30 | 10 | 0 | -4 | 10 | 10 | 10 | 10 | 1 | 29.8206 | 29.3452 | 0 | 2 | 4 | 1 | 0 | 1 | 4 | 40
| gen308 | 72 | 30 | 10 | 0 | -4 | 10 | 10 | 10 | 10 | 1 | 29.5114 | 29.3452 | 0 | 2 | 4 | 1 | 0 | 1 | 4 | 40
| gen309 | 72 | 30 | 10 | 0 | -4 | 10 | 10 | 10 | 10 | 1 | 29.8603 | 29.3452 | 0 | 2 | 4 | 1 | 0 | 1 | 4 | 40
| gen310 | 72 | 30 | 10 | 0 | -4 | 10 | 10 | 10 | 10 | 1 | 29.499 | 29.3452 | 0 | 2 | 4 | 1 | 0 | 1 | 4 | 40
| gen311 | 73 | 30 | 5 | 0 | -4 | 5 | 5 | 5 | 5 | 1 | 31.0188 | 27.5912 | 0 | 5 | 4 | 1 | 0 | 1 | 4 | 40
| gen312 | 73 | 30 | 5 | 0 | -4 | 5 | 5 | 5 | 5 | 1 | 30.8776 | 27.5912 | 0 | 5 | 4 | 1 | 0 | 1 | 4 | 40
| gen313 | 73 | 30 | 5 | 0 | -4 | 5 | 5 | 5 | 5 | 1 | 30.5523 | 27.5912 | 0 | 5 | 4 | 1 | 0 | 1 | 4 | 40
| gen314 | 73 | 30 | 5 | 0 | -4 | 5 | 5 | 5 | 5 | 1 | 30.6021 | 27.5912 | 0 | 5 | 4 | 1 | 0 | 1 | 4 | 40
| gen315 | 73 | 30 | 5 | 0 | -4 | 5 | 5 | 5 | 5 | 1 | 30.533 | 27.5912 | 0 | 5 | 4 | 1 | 0 | 1 | 4 | 40
| gen316 | 73 | 30 | 5 | 0 | -4 | 5 | 5 | 5 | 5 | 1 | 30.7625 | 27.5912 | 0 | 5 | 4 | 1 | 0 | 1 | 4 | 40
| gen317 | 73 | 30 | 5 | 0 | -4 | 5 | 5 | 5 | 5 | 1 | 30.5848 | 27.5912 | 0 | 5 | 4 | 1 | 0 | 1 | 4 | 40
| gen318 | 73 | 30 | 5 | 0 | -4 | 5 | 5 | 5 | 5 | 1 | 30.5787 | 27.5912 | 0 | 5 | 4 | 1 | 0 | 1 | 4 | 40
| gen319 | 73 | 30 | 5 | 0 | -4 | 5 | 5 | 5 | 5 | 1 | 30.7253 | 27.5912 | 0 | 5 | 4 | 1 | 0 | 1 | 4 | 40
| gen320 | 73 | 30 | 5 | 0 | -4 | 5 | 5 | 5 | 5 | 1 | 30.5725 | 27.5912 | 0 | 5 | 4 | 1 | 0 | 1 | 4 | 40
| gen321 | 74 | 20 | 5 | 0 | -4 | 5 | 5 | 5 | 5 | 1 | 44.1232 | 15.7469 | 0 | 3 | 4 | 1 | 0 | 1 | 4 | 30
| gen322 | 74 | 20 | 5 | 0 | -4 | 5 | 5 | 5 | 5 | 1 | 43.9732 | 15.7469 | 0 | 3 | 4 | 1 | 0 | 1 | 4 | 30
| gen323 | 74 | 20 | 5 | 0 | -4 | 5 | 5 | 5 | 5 | 1 | 43.8158 | 15.7469 | 0 | 3 | 4 | 1 | 0 | 1 | 4 | 30
| gen324 | 74 | 20 | 5 | 0 | -4 | 5 | 5 | 5 | 5 | 1 | 44.0838 | 15.7469 | 0 | 3 | 4 | 1 | 0 | 1 | 4 | 30
| gen325 | 74 | 20 | 5 | 0 | -4 | 5 | 5 | 5 | 5 | 1 | 43.407 | 15.7469 | 0 | 3 | 4 | 1 | 0 | 1 | 4 | 30
| gen326 | 74 | 20 | 5 | 0 | -4 | 5 | 5 | 5 | 5 | 1 | 43.5269 | 15.7469 | 0 | 3 | 4 | 1 | 0 | 1 | 4 | 30
| gen327 | 74 | 20 | 5 | 0 | -4 | 5 | 5 | 5 | 5 | 1 | 43.4838 | 15.7469 | 0 | 3 | 4 | 1 | 0 | 1 | 4 | 30
| gen328 | 74 | 20 | 5 | 0 | -4 | 5 | 5 | 5 | 5 | 1 | 44.1683 | 15.7469 | 0 | 3 | 4 | 1 | 0 | 1 | 4 | 30
| gen329 | 74 | 20 | 5 | 0 | -4 | 5 | 5 | 5 | 5 | 1 | 43.3593 | 15.7469 | 0 | 3 | 4 | 1 | 0 | 1 | 4 | 30
| gen330 | 74 | 20 | 5 | 0 | -4 | 5 | 5 | 5 | 5 | 1 | 43.6665 | 15.7469 | 0 | 3 | 4 | 1 | 0 | 1 | 4 | 30
| gen331 | 76 | 100 | 25 | 25 | 3 | 25 | 25 | 25 | 25 | 1 | 15.2101 | 11.943 | 0 | 3 | 7 | 1 | 0 | 2 | 7 | 50
| gen332 | 76 | 100 | 25 | 25 | 3 | 25 | 25 | 25 | 25 | 1 | 14.963 | 11.943 | 0 | 3 | 7 | 1 | 0 | 2 | 7 | 50
| gen333 | 76 | 100 | 25 | 25 | 3 | 25 | 25 | 25 | 25 | 1 | 14.9736 | 11.943 | 0 | 3 | 7 | 1 | 0 | 2 | 7 | 50
| gen334 | 76 | 100 | 25 | 25 | 3 | 25 | 25 | 25 | 25 | 1 | 15.2042 | 11.943 | 0 | 3 | 7 | 1 | 0 | 2 | 7 | 50
| gen335 | 76 | 100 | 25 | 25 | 3 | 25 | 25 | 25 | 25 | 1 | 15.1546 | 11.943 | 0 | 3 | 7 | 1 | 0 | 2 | 7 | 50
| gen336 | 76 | 100 | 25 | 25 | 3 | 25 | 25 | 25 | 25 | 1 | 15.2236 | 11.943 | 0 | 3 | 7 | 1 | 0 | 2 | 7 | 50
| gen337 | 76 | 100 | 25 | 25 | 3 | 25 | 25 | 25 | 25 | 1 | 14.9578 | 11.943 | 0 | 3 | 7 | 1 | 0 | 2 | 7 | 50
| gen338 | 76 | 100 | 25 | 25 | 3 | 25 | 25 | 25 | 25 | 1 | 15.0379 | 11.943 | 0 | 3 | 7 | 1 | 0 | 2 | 7 | 50
| gen339 | 76 | 100 | 25 | 25 | 3 | 25 | 25 | 25 | 25 | 1 | 15.1934 | 11.943 | 0 | 3 | 7 | 1 | 0 | 2 | 7 | 50
| gen340 | 76 | 100 | 25 | 25 | 3 | 25 | 25 | 25 | 25 | 1 | 15.2157 | 11.943 | 0 | 3 | 7 | 1 | 0 | 2 | 7 | 50
| gen341 | 77 | 100 | 25 | 25 | 3 | 25 | 25 | 25 | 25 | 1 | 15.327 | 11.9316 | 0 | 3 | 7 | 1 | 0 | 2 | 7 | 50
| gen342 | 77 | 100 | 25 | 25 | 3 | 25 | 25 | 25 | 25 | 1 | 15.1778 | 11.9316 | 0 | 3 | 7 | 1 | 0 | 2 | 7 | 50
| gen343 | 77 | 100 | 25 | 25 | 3 | 25 | 25 | 25 | 25 | 1 | 15.0795 | 11.9316 | 0 | 3 | 7 | 1 | 0 | 2 | 7 | 50
| gen344 | 77 | 100 | 25 | 25 | 3 | 25 | 25 | 25 | 25 | 1 | 15.2901 | 11.9316 | 0 | 3 | 7 | 1 | 0 | 2 | 7 | 50
| gen345 | 77 | 100 | 25 | 25 | 3 | 25 | 25 | 25 | 25 | 1 | 15.2326 | 11.9316 | 0 | 3 | 7 | 1 | 0 | 2 | 7 | 50
| gen346 | 77 | 100 | 25 | 25 | 3 | 25 | 25 | 25 | 25 | 1 | 15.2993 | 11.9316 | 0 | 3 | 7 | 1 | 0 | 2 | 7 | 50
| gen347 | 77 | 100 | 25 | 25 | 3 | 25 | 25 | 25 | 25 | 1 | 15.2132 | 11.9316 | 0 | 3 | 7 | 1 | 0 | 2 | 7 | 50
| gen348 | 77 | 100 | 25 | 25 | 3 | 25 | 25 | 25 | 25 | 1 | 15.1847 | 11.9316 | 0 | 3 | 7 | 1 | 0 | 2 | 7 | 50
| gen349 | 77 | 100 | 25 | 25 | 3 | 25 | 25 | 25 | 25 | 1 | 15.2649 | 11.9316 | 0 | 3 | 7 | 1 | 0 | 2 | 7 | 50
| gen350 | 77 | 100 | 25 | 25 | 3 | 25 | 25 | 25 | 25 | 1 | 15.2428 | 11.9316 | 0 | 3 | 7 | 1 | 0 | 2 | 7 | 50
| gen351 | 80 | 300 | 150 | 0 | -13 | 150 | 150 | 150 | 150 | 1 | 12.3009 | 8.2155 | 0 | 1 | 13 | 2 | 0 | 4 | 13 | 440
| gen352 | 80 | 300 | 150 | 0 | -13 | 150 | 150 | 150 | 150 | 1 | 12.2293 | 8.2155 | 0 | 1 | 13 | 2 | 0 | 4 | 13 | 440
| gen353 | 80 | 300 | 150 | 0 | -13 | 150 | 150 | 150 | 150 | 1 | 12.3263 | 8.2155 | 0 | 1 | 13 | 2 | 0 | 4 | 13 | 440
| gen354 | 80 | 300 | 150 | 0 | -13 | 150 | 150 | 150 | 150 | 1 | 12.2293 | 8.2155 | 0 | 1 | 13 | 2 | 0 | 4 | 13 | 440
| gen355 | 80 | 300 | 150 | 0 | -13 | 150 | 150 | 150 | 150 | 1 | 12.3737 | 8.2155 | 0 | 1 | 13 | 2 | 0 | 4 | 13 | 440
| gen356 | 80 | 300 | 150 | 0 | -13 | 150 | 150 | 150 | 150 | 1 | 12.3315 | 8.2155 | 0 | 1 | 13 | 2 | 0 | 4 | 13 | 440
| gen357 | 80 | 300 | 150 | 0 | -13 | 150 | 150 | 150 | 150 | 1 | 12.1746 | 8.2155 | 0 | 1 | 13 | 2 | 0 | 4 | 13 | 440
| gen358 | 80 | 300 | 150 | 0 | -13 | 150 | 150 | 150 | 150 | 1 | 12.2226 | 8.2155 | 0 | 1 | 13 | 2 | 0 | 4 | 13 | 440
| gen359 | 80 | 300 | 150 | 0 | -13 | 150 | 150 | 150 | 150 | 1 | 12.3494 | 8.2155 | 0 | 1 | 13 | 2 | 0 | 4 | 13 | 440
| gen360 | 80 | 300 | 150 | 0 | -13 | 150 | 150 | 150 | 150 | 1 | 12.296 | 8.2155 | 0 | 1 | 13 | 2 | 0 | 4 | 13 | 440
| gen361 | 82 | 100 | 25 | 25 | 3 | 25 | 25 | 25 | 25 | 1 | 14.7701 | 11.7277 | 0 | 3 | 7 | 1 | 0 | 2 | 7 | 50
| gen362 | 82 | 100 | 25 | 25 | 3 | 25 | 25 | 25 | 25 | 1 | 14.8244 | 11.7277 | 0 | 3 | 7 | 1 | 0 | 2 | 7 | 50
| gen363 | 82 | 100 | 25 | 25 | 3 | 25 | 25 | 25 | 25 | 1 | 14.878 | 11.7277 | 0 | 3 | 7 | 1 | 0 | 2 | 7 | 50
| gen364 | 82 | 100 | 25 | 25 | 3 | 25 | 25 | 25 | 25 | 1 | 14.6701 | 11.7277 | 0 | 3 | 7 | 1 | 0 | 2 | 7 | 50
| gen365 | 82 | 100 | 25 | 25 | 3 | 25 | 25 | 25 | 25 | 1 | 14.6392 | 11.7277 | 0 | 3 | 7 | 1 | 0 | 2 | 7 | 50
| gen366 | 82 | 100 | 25 | 25 | 3 | 25 | 25 | 25 | 25 | 1 | 14.7948 | 11.7277 | 0 | 3 | 7 | 1 | 0 | 2 | 7 | 50
| gen367 | 82 | 100 | 25 | 25 | 3 | 25 | 25 | 25 | 25 | 1 | 14.6811 | 11.7277 | 0 | 3 | 7 | 1 | 0 | 2 | 7 | 50
| gen368 | 82 | 100 | 25 | 25 | 3 | 25 | 25 | 25 | 25 | 1 | 14.6876 | 11.7277 | 0 | 3 | 7 | 1 | 0 | 2 | 7 | 50
| gen369 | 82 | 100 | 25 | 25 | 3 | 25 | 25 | 25 | 25 | 1 | 14.6273 | 11.7277 | 0 | 3 | 7 | 1 | 0 | 2 | 7 | 50
| gen370 | 82 | 100 | 25 | 25 | 3 | 25 | 25 | 25 | 25 | 1 | 14.7352 | 11.7277 | 0 | 3 | 7 | 1 | 0 | 2 | 7 | 50
| gen371 | 85 | 30 | 10 | 0 | -4 | 10 | 10 | 10 | 10 | 1 | 29.6739 | 29.1701 | 0 | 2 | 4 | 1 | 0 | 1 | 4 | 40
| gen372 | 85 | 30 | 10 | 0 | -4 | 10 | 10 | 10 | 10 | 1 | 29.6937 | 29.1701 | 0 | 2 | 4 | 1 | 0 | 1 | 4 | 40
| gen373 | 85 | 30 | 10 | 0 | -4 | 10 | 10 | 10 | 10 | 1 | 29.5776 | 29.1701 | 0 | 2 | 4 | 1 | 0 | 1 | 4 | 40
| gen374 | 85 | 30 | 10 | 0 | -4 | 10 | 10 | 10 | 10 | 1 | 29.4487 | 29.1701 | 0 | 2 | 4 | 1 | 0 | 1 | 4 | 40
| gen375 | 85 | 30 | 10 | 0 | -4 | 10 | 10 | 10 | 10 | 1 | 29.4834 | 29.1701 | 0 | 2 | 4 | 1 | 0 | 1 | 4 | 40
| gen376 | 85 | 30 | 10 | 0 | -4 | 10 | 10 | 10 | 10 | 1 | 29.5704 | 29.1701 | 0 | 2 | 4 | 1 | 0 | 1 | 4 | 40
| gen377 | 85 | 30 | 10 | 0 | -4 | 10 | 10 | 10 | 10 | 1 | 29.3531 | 29.1701 | 0 | 2 | 4 | 1 | 0 | 1 | 4 | 40
| gen378 | 85 | 30 | 10 | 0 | -4 | 10 | 10 | 10 | 10 | 1 | 29.5973 | 29.1701 | 0 | 2 | 4 | 1 | 0 | 1 | 4 | 40
| gen379 | 85 | 30 | 10 | 0 | -4 | 10 | 10 | 10 | 10 | 1 | 29.4259 | 29.1701 | 0 | 2 | 4 | 1 | 0 | 1 | 4 | 40
| gen380 | 85 | 30 | 10 | 0 | -4 | 10 | 10 | 10 | 10 | 1 | 29.4473 | 29.1701 | 0 | 2 | 4 | 1 | 0 | 1 | 4 | 40
| gen381 | 87 | 300 | 100 | 100 | 2 | 100 | 100 | 100 | 100 | 1 | 10.2376 | 35.2943 | 0 | 2 | 13 | 2 | 0 | 4 | 13 | 440
| gen382 | 87 | 300 | 100 | 100 | 2 | 100 | 100 | 100 | 100 | 1 | 10.194 | 35.2943 | 0 | 2 | 13 | 2 | 0 | 4 | 13 | 440
| gen383 | 87 | 300 | 100 | 100 | 2 | 100 | 100 | 100 | 100 | 1 | 10.2597 | 35.2943 | 0 | 2 | 13 | 2 | 0 | 4 | 13 | 440
| gen384 | 87 | 300 | 100 | 100 | 2 | 100 | 100 | 100 | 100 | 1 | 10.0943 | 35.2943 | 0 | 2 | 13 | 2 | 0 | 4 | 13 | 440
| gen385 | 87 | 300 | 100 | 100 | 2 | 100 | 100 | 100 | 100 | 1 | 10.1583 | 35.2943 | 0 | 2 | 13 | 2 | 0 | 4 | 13 | 440
| gen386 | 87 | 300 | 100 | 100 | 2 | 100 | 100 | 100 | 100 | 1 | 10.2596 | 35.2943 | 0 | 2 | 13 | 2 | 0 | 4 | 13 | 440
| gen387 | 87 | 300 | 100 | 100 | 2 | 100 | 100 | 100 | 100 | 1 | 10.1669 | 35.2943 | 0 | 2 | 13 | 2 | 0 | 4 | 13 | 440
| gen388 | 87 | 300 | 100 | 100 | 2 | 100 | 100 | 100 | 100 | 1 | 10.2189 | 35.2943 | 0 | 2 | 13 | 2 | 0 | 4 | 13 | 440
| gen389 | 87 | 300 | 100 | 100 | 2 | 100 | 100 | 100 | 100 | 1 | 10.2435 | 35.2943 | 0 | 2 | 13 | 2 | 0 | 4 | 13 | 440
| gen390 | 87 | 300 | 100 | 100 | 2 | 100 | 100 | 100 | 100 | 1 | 10.1393 | 35.2943 | 0 | 2 | 13 | 2 | 0 | 4 | 13 | 440
| gen391 | 89 | 200 | 50 | 50 | 3 | 50 | 50 | 50 | 50 | 1 | 11.1571 | 7.7331 | 0 | 3 | 13 | 2 | 0 | 4 | 13 | 400
| gen392 | 89 | 200 | 50 | 50 | 3 | 50 | 50 | 50 | 50 | 1 | 11.1567 | 7.7331 | 0 | 3 | 13 | 2 | 0 | 4 | 13 | 400
| gen393 | 89 | 200 | 50 | 50 | 3 | 50 | 50 | 50 | 50 | 1 | 11.1468 | 7.7331 | 0 | 3 | 13 | 2 | 0 | 4 | 13 | 400
| gen394 | 89 | 200 | 50 | 50 | 3 | 50 | 50 | 50 | 50 | 1 | 11.2225 | 7.7331 | 0 | 3 | 13 | 2 | 0 | 4 | 13 | 400
| gen395 | 89 | 200 | 50 | 50 | 3 | 50 | 50 | 50 | 50 | 1 | 11.1727 | 7.7331 | 0 | 3 | 13 | 2 | 0 | 4 | 13 | 400
| gen396 | 89 | 200 | 50 | 50 | 3 | 50 | 50 | 50 | 50 | 1 | 11.1646 | 7.7331 | 0 | 3 | 13 | 2 | 0 | 4 | 13 | 400
| gen397 | 89 | 200 | 50 | 50 | 3 | 50 | 50 | 50 | 50 | 1 | 11.2121 | 7.7331 | 0 | 3 | 13 | 2 | 0 | 4 | 13 | 400
| gen398 | 89 | 200 | 50 | 50 | 3 | 50 | 50 | 50 | 50 | 1 | 11.0816 | 7.7331 | 0 | 3 | 13 | 2 | 0 | 4 | 13 | 400
| gen399 | 89 | 200 | 50 | 50 | 3 | 50 | 50 | 50 | 50 | 1 | 11.1529 | 7.7331 | 0 | 3 | 13 | 2 | 0 | 4 | 13 | 400
| gen400 | 89 | 200 | 50 | 50 | 3 | 50 | 50 | 50 | 50 | 1 | 11.0637 | 7.7331 | 0 | 3 | 13 | 2 | 0 | 4 | 13 | 400
| gen401 | 90 | 20 | 8 | 0 | -4 | 8 | 8 | 8 | 8 | 1 | 44.7228 | 15.2235 | 0 | 1.5 | 4 | 1 | 0 | 1 | 4 | 30
| gen402 | 90 | 20 | 8 | 0 | -4 | 8 | 8 | 8 | 8 | 1 | 44.4358 | 15.2235 | 0 | 1.5 | 4 | 1 | 0 | 1 | 4 | 30
| gen403 | 90 | 20 | 8 | 0 | -4 | 8 | 8 | 8 | 8 | 1 | 44.9045 | 15.2235 | 0 | 1.5 | 4 | 1 | 0 | 1 | 4 | 30
| gen404 | 90 | 20 | 8 | 0 | -4 | 8 | 8 | 8 | 8 | 1 | 44.4366 | 15.2235 | 0 | 1.5 | 4 | 1 | 0 | 1 | 4 | 30
| gen405 | 90 | 20 | 8 | 0 | -4 | 8 | 8 | 8 | 8 | 1 | 44.9395 | 15.2235 | 0 | 1.5 | 4 | 1 | 0 | 1 | 4 | 30
| gen406 | 90 | 20 | 8 | 0 | -4 | 8 | 8 | 8 | 8 | 1 | 44.841 | 15.2235 | 0 | 1.5 | 4 | 1 | 0 | 1 | 4 | 30
| gen407 | 90 | 20 | 8 | 0 | -4 | 8 | 8 | 8 | 8 | 1 | 44.7034 | 15.2235 | 0 | 1.5 | 4 | 1 | 0 | 1 | 4 | 30
| gen408 | 90 | 20 | 8 | 0 | -4 | 8 | 8 | 8 | 8 | 1 | 45.2353 | 15.2235 | 0 | 1.5 | 4 | 1 | 0 | 1 | 4 | 30
| gen409 | 90 | 20 | 8 | 0 | -4 | 8 | 8 | 8 | 8 | 1 | 44.9842 | 15.2235 | 0 | 1.5 | 4 | 1 | 0 | 1 | 4 | 30
| gen410 | 90 | 20 | 8 | 0 | -4 | 8 | 8 | 8 | 8 | 1 | 45.261 | 15.2235 | 0 | 1.5 | 4 | 1 | 0 | 1 | 4 | 30
| gen411 | 91 | 50 | 20 | 40 | 1.5 | 20 | 20 | 20 | 20 | 1 | 23.895 | 48.0512 | 0 | 1.5 | 4 | 1 | 0 | 1 | 4 | 45
| gen412 | 91 | 50 | 20 | 40 | 1.5 | 20 | 20 | 20 | 20 | 1 | 23.6695 | 48.0512 | 0 | 1.5 | 4 | 1 | 0 | 1 | 4 | 45
| gen413 | 91 | 50 | 20 | 40 | 1.5 | 20 | 20 | 20 | 20 | 1 | 23.7482 | 48.0512 | 0 | 1.5 | 4 | 1 | 0 | 1 | 4 | 45
| gen414 | 91 | 50 | 20 | 40 | 1.5 | 20 | 20 | 20 | 20 | 1 | 23.6726 | 48.0512 | 0 | 1.5 | 4 | 1 | 0 | 1 | 4 | 45
| gen415 | 91 | 50 | 20 | 40 | 1.5 | 20 | 20 | 20 | 20 | 1 | 23.8009 | 48.0512 | 0 | 1.5 | 4 | 1 | 0 | 1 | 4 | 45
| gen416 | 91 | 50 | 20 | 40 | 1.5 | 20 | 20 | 20 | 20 | 1 | 23.8933 | 48.0512 | 0 | 1.5 | 4 | 1 | 0 | 1 | 4 | 45
| gen417 | 91 | 50 | 20 | 40 | 1.5 | 20 | 20 | 20 | 20 | 1 | 23.9843 | 48.0512 | 0 | 1.5 | 4 | 1 | 0 | 1 | 4 | 45
| gen418 | 91 | 50 | 20 | 40 | 1.5 | 20 | 20 | 20 | 20 | 1 | 23.9828 | 48.0512 | 0 | 1.5 | 4 | 1 | 0 | 1 | 4 | 45
| gen419 | 91 | 50 | 20 | 40 | 1.5 | 20 | 20 | 20 | 20 | 1 | 24.0286 | 48.0512 | 0 | 1.5 | 4 | 1 | 0 | 1 | 4 | 45
| gen420 | 91 | 50 | 20 | 40 | 1.5 | 20 | 20 | 20 | 20 | 1 | 23.7277 | 48.0512 | 0 | 1.5 | 4 | 1 | 0 | 1 | 4 | 45
| gen421 | 92 | 300 | 100 | 100 | 2 | 100 | 100 | 100 | 100 | 1 | 12.6554 | 7.2798 | 0 | 2 | 13 | 2 | 0 | 4 | 13 | 100
| gen422 | 92 | 300 | 100 | 100 | 2 | 100 | 100 | 100 | 100 | 1 | 12.5673 | 7.2798 | 0 | 2 | 13 | 2 | 0 | 4 | 13 | 100
| gen423 | 92 | 300 | 100 | 100 | 2 | 100 | 100 | 100 | 100 | 1 | 12.7782 | 7.2798 | 0 | 2 | 13 | 2 | 0 | 4 | 13 | 100
| gen424 | 92 | 300 | 100 | 100 | 2 | 100 | 100 | 100 | 100 | 1 | 12.6437 | 7.2798 | 0 | 2 | 13 | 2 | 0 | 4 | 13 | 100
| gen425 | 92 | 300 | 100 | 100 | 2 | 100 | 100 | 100 | 100 | 1 | 12.7795 | 7.2798 | 0 | 2 | 13 | 2 | 0 | 4 | 13 | 100
| gen426 | 92 | 300 | 100 | 100 | 2 | 100 | 100 | 100 | 100 | 1 | 12.7181 | 7.2798 | 0 | 2 | 13 | 2 | 0 | 4 | 13 | 100
| gen427 | 92 | 300 | 100 | 100 | 2 | 100 | 100 | 100 | 100 | 1 | 12.6152 | 7.2798 | 0 | 2 | 13 | 2 | 0 | 4 | 13 | 100
| gen428 | 92 | 300 | 100 | 100 | 2 | 100 | 100 | 100 | 100 | 1 | 12.7022 | 7.2798 | 0 | 2 | 13 | 2 | 0 | 4 | 13 | 100
| gen429 | 92 | 300 | 100 | 100 | 2 | 100 | 100 | 100 | 100 | 1 | 12.5286 | 7.2798 | 0 | 2 | 13 | 2 | 0 | 4 | 13 | 100
| gen430 | 92 | 300 | 100 | 100 | 2 | 100 | 100 | 100 | 100 | 1 | 12.6544 | 7.2798 | 0 | 2 | 13 | 2 | 0 | 4 | 13 | 100
| gen431 | 99 | 300 | 100 | 100 | 2 | 100 | 100 | 100 | 100 | 1 | 11.2763 | 7.925 | 0 | 2 | 13 | 2 | 0 | 4 | 13 | 100
| gen432 | 99 | 300 | 100 | 100 | 2 | 100 | 100 | 100 | 100 | 1 | 11.2474 | 7.925 | 0 | 2 | 13 | 2 | 0 | 4 | 13 | 100
| gen433 | 99 | 300 | 100 | 100 | 2 | 100 | 100 | 100 | 100 | 1 | 11.2545 | 7.925 | 0 | 2 | 13 | 2 | 0 | 4 | 13 | 100
| gen434 | 99 | 300 | 100 | 100 | 2 | 100 | 100 | 100 | 100 | 1 | 11.0613 | 7.925 | 0 | 2 | 13 | 2 | 0 | 4 | 13 | 100
| gen435 | 99 | 300 | 100 | 100 | 2 | 100 | 100 | 100 | 100 | 1 | 11.2584 | 7.925 | 0 | 2 | 13 | 2 | 0 | 4 | 13 | 100
| gen436 | 99 | 300 | 100 | 100 | 2 | 100 | 100 | 100 | 100 | 1 | 11.1139 | 7.925 | 0 | 2 | 13 | 2 | 0 | 4 | 13 | 100
| gen437 | 99 | 300 | 100 | 100 | 2 | 100 | 100 | 100 | 100 | 1 | 11.229 | 7.925 | 0 | 2 | 13 | 2 | 0 | 4 | 13 | 100
| gen438 | 99 | 300 | 100 | 100 | 2 | 100 | 100 | 100 | 100 | 1 | 11.171 | 7.925 | 0 | 2 | 13 | 2 | 0 | 4 | 13 | 100
| gen439 | 99 | 300 | 100 | 100 | 2 | 100 | 100 | 100 | 100 | 1 | 11.2024 | 7.925 | 0 | 2 | 13 | 2 | 0 | 4 | 13 | 100
| gen440 | 99 | 300 | 100 | 100 | 2 | 100 | 100 | 100 | 100 | 1 | 11.1301 | 7.925 | 0 | 2 | 13 | 2 | 0 | 4 | 13 | 100
| gen441 | 100 | 300 | 100 | 100 | 2 | 100 | 100 | 100 | 100 | 1 | 12.0199 | 7.4115 | 0 | 2 | 13 | 2 | 0 | 4 | 13 | 110
| gen442 | 100 | 300 | 100 | 100 | 2 | 100 | 100 | 100 | 100 | 1 | 12.1278 | 7.4115 | 0 | 2 | 13 | 2 | 0 | 4 | 13 | 110
| gen443 | 100 | 300 | 100 | 100 | 2 | 100 | 100 | 100 | 100 | 1 | 12.1375 | 7.4115 | 0 | 2 | 13 | 2 | 0 | 4 | 13 | 110
| gen444 | 100 | 300 | 100 | 100 | 2 | 100 | 100 | 100 | 100 | 1 | 12.003 | 7.4115 | 0 | 2 | 13 | 2 | 0 | 4 | 13 | 110
| gen445 | 100 | 300 | 100 | 100 | 2 | 100 | 100 | 100 | 100 | 1 | 12.1334 | 7.4115 | 0 | 2 | 13 | 2 | 0 | 4 | 13 | 110
| gen446 | 100 | 300 | 100 | 100 | 2 | 100 | 100 | 100 | 100 | 1 | 12.1251 | 7.4115 | 0 | 2 | 13 | 2 | 0 | 4 | 13 | 110
| gen447 | 100 | 300 | 100 | 100 | 2 | 100 | 100 | 100 | 100 | 1 | 12.1532 | 7.4115 | 0 | 2 | 13 | 2 | 0 | 4 | 13 | 110
| gen448 | 100 | 300 | 100 | 100 | 2 | 100 | 100 | 100 | 100 | 1 | 12.1866 | 7.4115 | 0 | 2 | 13 | 2 | 0 | 4 | 13 | 110
| gen449 | 100 | 300 | 100 | 100 | 2 | 100 | 100 | 100 | 100 | 1 | 12.1785 | 7.4115 | 0 | 2 | 13 | 2 | 0 | 4 | 13 | 110
| gen450 | 100 | 300 | 100 | 100 | 2 | 100 | 100 | 100 | 100 | 1 | 12.0644 | 7.4115 | 0 | 2 | 13 | 2 | 0 | 4 | 13 | 110
| gen451 | 103 | 20 | 8 | 0 | -4 | 8 | 8 | 8 | 8 | 1 | 40.1181 | 16.7439 | 0 | 1.5 | 4 | 1 | 0 | 1 | 4 | 30
| gen452 | 103 | 20 | 8 | 0 | -4 | 8 | 8 | 8 | 8 | 1 | 40.5777 | 16.7439 | 0 | 1.5 | 4 | 1 | 0 | 1 | 4 | 30
| gen453 | 103 | 20 | 8 | 0 | -4 | 8 | 8 | 8 | 8 | 1 | 40.5075 | 16.7439 | 0 | 1.5 | 4 | 1 | 0 | 1 | 4 | 30
| gen454 | 103 | 20 | 8 | 0 | -4 | 8 | 8 | 8 | 8 | 1 | 40.4991 | 16.7439 | 0 | 1.5 | 4 | 1 | 0 | 1 | 4 | 30
| gen455 | 103 | 20 | 8 | 0 | -4 | 8 | 8 | 8 | 8 | 1 | 40.5419 | 16.7439 | 0 | 1.5 | 4 | 1 | 0 | 1 | 4 | 30
| gen456 | 103 | 20 | 8 | 0 | -4 | 8 | 8 | 8 | 8 | 1 | 40.2651 | 16.7439 | 0 | 1.5 | 4 | 1 | 0 | 1 | 4 | 30
| gen457 | 103 | 20 | 8 | 0 | -4 | 8 | 8 | 8 | 8 | 1 | 40.0095 | 16.7439 | 0 | 1.5 | 4 | 1 | 0 | 1 | 4 | 30
| gen458 | 103 | 20 | 8 | 0 | -4 | 8 | 8 | 8 | 8 | 1 | 40.7002 | 16.7439 | 0 | 1.5 | 4 | 1 | 0 | 1 | 4 | 30
| gen459 | 103 | 20 | 8 | 0 | -4 | 8 | 8 | 8 | 8 | 1 | 40.0777 | 16.7439 | 0 | 1.5 | 4 | 1 | 0 | 1 | 4 | 30
| gen460 | 103 | 20 | 8 | 0 | -4 | 8 | 8 | 8 | 8 | 1 | 39.9671 | 16.7439 | 0 | 1.5 | 4 | 1 | 0 | 1 | 4 | 30
| gen461 | 104 | 100 | 25 | 0 | -7 | 25 | 25 | 25 | 25 | 1 | 14.6474 | 11.2448 | 0 | 3 | 7 | 1 | 0 | 2 | 7 | 50
| gen462 | 104 | 100 | 25 | 0 | -7 | 25 | 25 | 25 | 25 | 1 | 14.6967 | 11.2448 | 0 | 3 | 7 | 1 | 0 | 2 | 7 | 50
| gen463 | 104 | 100 | 25 | 0 | -7 | 25 | 25 | 25 | 25 | 1 | 14.868 | 11.2448 | 0 | 3 | 7 | 1 | 0 | 2 | 7 | 50
| gen464 | 104 | 100 | 25 | 0 | -7 | 25 | 25 | 25 | 25 | 1 | 14.8649 | 11.2448 | 0 | 3 | 7 | 1 | 0 | 2 | 7 | 50
| gen465 | 104 | 100 | 25 | 0 | -7 | 25 | 25 | 25 | 25 | 1 | 14.6525 | 11.2448 | 0 | 3 | 7 | 1 | 0 | 2 | 7 | 50
| gen466 | 104 | 100 | 25 | 0 | -7 | 25 | 25 | 25 | 25 | 1 | 14.8372 | 11.2448 | 0 | 3 | 7 | 1 | 0 | 2 | 7 | 50
| gen467 | 104 | 100 | 25 | 0 | -7 | 25 | 25 | 25 | 25 | 1 | 14.8373 | 11.2448 | 0 | 3 | 7 | 1 | 0 | 2 | 7 | 50
| gen468 | 104 | 100 | 25 | 0 | -7 | 25 | 25 | 25 | 25 | 1 | 14.876 | 11.2448 | 0 | 3 | 7 | 1 | 0 | 2 | 7 | 50
| gen469 | 104 | 100 | 25 | 0 | -7 | 25 | 25 | 25 | 25 | 1 | 14.6768 | 11.2448 | 0 | 3 | 7 | 1 | 0 | 2 | 7 | 50
| gen470 | 104 | 100 | 25 | 0 | -7 | 25 | 25 | 25 | 25 | 1 | 14.8656 | 11.2448 | 0 | 3 | 7 | 1 | 0 | 2 | 7 | 50
| gen471 | 105 | 100 | 25 | 0 | -7 | 25 | 25 | 25 | 25 | 1 | 15.3558 | 11.2506 | 0 | 3 | 7 | 1 | 0 | 2 | 7 | 50
| gen472 | 105 | 100 | 25 | 0 | -7 | 25 | 25 | 25 | 25 | 1 | 15.4383 | 11.2506 | 0 | 3 | 7 | 1 | 0 | 2 | 7 | 50
| gen473 | 105 | 100 | 25 | 0 | -7 | 25 | 25 | 25 | 25 | 1 | 15.3942 | 11.2506 | 0 | 3 | 7 | 1 | 0 | 2 | 7 | 50
| gen474 | 105 | 100 | 25 | 0 | -7 | 25 | 25 | 25 | 25 | 1 | 15.4317 | 11.2506 | 0 | 3 | 7 | 1 | 0 | 2 | 7 | 50
| gen475 | 105 | 100 | 25 | 0 | -7 | 25 | 25 | 25 | 25 | 1 | 15.3315 | 11.2506 | 0 | 3 | 7 | 1 | 0 | 2 | 7 | 50
| gen476 | 105 | 100 | 25 | 0 | -7 | 25 | 25 | 25 | 25 | 1 | 15.3045 | 11.2506 | 0 | 3 | 7 | 1 | 0 | 2 | 7 | 50
| gen477 | 105 | 100 | 25 | 0 | -7 | 25 | 25 | 25 | 25 | 1 | 15.3539 | 11.2506 | 0 | 3 | 7 | 1 | 0 | 2 | 7 | 50
| gen478 | 105 | 100 | 25 | 0 | -7 | 25 | 25 | 25 | 25 | 1 | 15.5638 | 11.2506 | 0 | 3 | 7 | 1 | 0 | 2 | 7 | 50
| gen479 | 105 | 100 | 25 | 0 | -7 | 25 | 25 | 25 | 25 | 1 | 15.5404 | 11.2506 | 0 | 3 | 7 | 1 | 0 | 2 | 7 | 50
| gen480 | 105 | 100 | 25 | 0 | -7 | 25 | 25 | 25 | 25 | 1 | 15.3188 | 11.2506 | 0 | 3 | 7 | 1 | 0 | 2 | 7 | 50
| gen481 | 107 | 20 | 8 | 0 | -4 | 8 | 8 | 8 | 8 | 1 | 40.8647 | 15.772 | 0 | 1.5 | 4 | 1 | 0 | 1 | 4 | 30
| gen482 | 107 | 20 | 8 | 0 | -4 | 8 | 8 | 8 | 8 | 1 | 40.2612 | 15.772 | 0 | 1.5 | 4 | 1 | 0 | 1 | 4 | 30
| gen483 | 107 | 20 | 8 | 0 | -4 | 8 | 8 | 8 | 8 | 1 | 40.3611 | 15.772 | 0 | 1.5 | 4 | 1 | 0 | 1 | 4 | 30
| gen484 | 107 | 20 | 8 | 0 | -4 | 8 | 8 | 8 | 8 | 1 | 40.553 | 15.772 | 0 | 1.5 | 4 | 1 | 0 | 1 | 4 | 30
| gen485 | 107 | 20 | 8 | 0 | -4 | 8 | 8 | 8 | 8 | 1 | 40.316 | 15.772 | 0 | 1.5 | 4 | 1 | 0 | 1 | 4 | 30
| gen486 | 107 | 20 | 8 | 0 | -4 | 8 | 8 | 8 | 8 | 1 | 40.2596 | 15.772 | 0 | 1.5 | 4 | 1 | 0 | 1 | 4 | 30
| gen487 | 107 | 20 | 8 | 0 | -4 | 8 | 8 | 8 | 8 | 1 | 40.6331 | 15.772 | 0 | 1.5 | 4 | 1 | 0 | 1 | 4 | 30
| gen488 | 107 | 20 | 8 | 0 | -4 | 8 | 8 | 8 | 8 | 1 | 40.16 | 15.772 | 0 | 1.5 | 4 | 1 | 0 | 1 | 4 | 30
| gen489 | 107 | 20 | 8 | 0 | -4 | 8 | 8 | 8 | 8 | 1 | 40.4564 | 15.772 | 0 | 1.5 | 4 | 1 | 0 | 1 | 4 | 30
| gen490 | 107 | 20 | 8 | 0 | -4 | 8 | 8 | 8 | 8 | 1 | 40.6733 | 15.772 | 0 | 1.5 | 4 | 1 | 0 | 1 | 4 | 30
| gen491 | 110 | 50 | 25 | 40 | 1 | 25 | 25 | 25 | 25 | 1 | 25.1556 | 48.8847 | 0 | 1 | 4 | 1 | 0 | 1 | 4 | 45
| gen492 | 110 | 50 | 25 | 40 | 1 | 25 | 25 | 25 | 25 | 1 | 25.2896 | 48.8847 | 0 | 1 | 4 | 1 | 0 | 1 | 4 | 45
| gen493 | 110 | 50 | 25 | 40 | 1 | 25 | 25 | 25 | 25 | 1 | 25.3994 | 48.8847 | 0 | 1 | 4 | 1 | 0 | 1 | 4 | 45
| gen494 | 110 | 50 | 25 | 40 | 1 | 25 | 25 | 25 | 25 | 1 | 25.4862 | 48.8847 | 0 | 1 | 4 | 1 | 0 | 1 | 4 | 45
| gen495 | 110 | 50 | 25 | 40 | 1 | 25 | 25 | 25 | 25 | 1 | 25.0678 | 48.8847 | 0 | 1 | 4 | 1 | 0 | 1 | 4 | 45
| gen496 | 110 | 50 | 25 | 40 | 1 | 25 | 25 | 25 | 25 | 1 | 25.1333 | 48.8847 | 0 | 1 | 4 | 1 | 0 | 1 | 4 | 45
| gen497 | 110 | 50 | 25 | 40 | 1 | 25 | 25 | 25 | 25 | 1 | 25.4669 | 48.8847 | 0 | 1 | 4 | 1 | 0 | 1 | 4 | 45
| gen498 | 110 | 50 | 25 | 40 | 1 | 25 | 25 | 25 | 25 | 1 | 25.4033 | 48.8847 | 0 | 1 | 4 | 1 | 0 | 1 | 4 | 45
| gen499 | 110 | 50 | 25 | 40 | 1 | 25 | 25 | 25 | 25 | 1 | 25.4835 | 48.8847 | 0 | 1 | 4 | 1 | 0 | 1 | 4 | 45
| gen500 | 110 | 50 | 25 | 40 | 1 | 25 | 25 | 25 | 25 | 1 | 25.2924 | 48.8847 | 0 | 1 | 4 | 1 | 0 | 1 | 4 | 45
| gen501 | 111 | 100 | 25 | 0 | -7 | 25 | 25 | 25 | 25 | 1 | 15.0291 | 11.1755 | 0 | 3 | 7 | 1 | 0 | 2 | 7 | 50
| gen502 | 111 | 100 | 25 | 0 | -7 | 25 | 25 | 25 | 25 | 1 | 15.0539 | 11.1755 | 0 | 3 | 7 | 1 | 0 | 2 | 7 | 50
| gen503 | 111 | 100 | 25 | 0 | -7 | 25 | 25 | 25 | 25 | 1 | 14.9207 | 11.1755 | 0 | 3 | 7 | 1 | 0 | 2 | 7 | 50
| gen504 | 111 | 100 | 25 | 0 | -7 | 25 | 25 | 25 | 25 | 1 | 15.0737 | 11.1755 | 0 | 3 | 7 | 1 | 0 | 2 | 7 | 50
| gen505 | 111 | 100 | 25 | 0 | -7 | 25 | 25 | 25 | 25 | 1 | 14.9325 | 11.1755 | 0 | 3 | 7 | 1 | 0 | 2 | 7 | 50
| gen506 | 111 | 100 | 25 | 0 | -7 | 25 | 25 | 25 | 25 | 1 | 15.0583 | 11.1755 | 0 | 3 | 7 | 1 | 0 | 2 | 7 | 50
| gen507 | 111 | 100 | 25 | 0 | -7 | 25 | 25 | 25 | 25 | 1 | 14.9029 | 11.1755 | 0 | 3 | 7 | 1 | 0 | 2 | 7 | 50
| gen508 | 111 | 100 | 25 | 0 | -7 | 25 | 25 | 25 | 25 | 1 | 14.9799 | 11.1755 | 0 | 3 | 7 | 1 | 0 | 2 | 7 | 50
| gen509 | 111 | 100 | 25 | 0 | -7 | 25 | 25 | 25 | 25 | 1 | 15.0564 | 11.1755 | 0 | 3 | 7 | 1 | 0 | 2 | 7 | 50
| gen510 | 111 | 100 | 25 | 0 | -7 | 25 | 25 | 25 | 25 | 1 | 15.0946 | 11.1755 | 0 | 3 | 7 | 1 | 0 | 2 | 7 | 50
| gen511 | 112 | 100 | 25 | 0 | -7 | 25 | 25 | 25 | 25 | 1 | 14.8775 | 10.9263 | 0 | 3 | 7 | 1 | 0 | 2 | 7 | 50
| gen512 | 112 | 100 | 25 | 0 | -7 | 25 | 25 | 25 | 25 | 1 | 15.1509 | 10.9263 | 0 | 3 | 7 | 1 | 0 | 2 | 7 | 50
| gen513 | 112 | 100 | 25 | 0 | -7 | 25 | 25 | 25 | 25 | 1 | 15.0658 | 10.9263 | 0 | 3 | 7 | 1 | 0 | 2 | 7 | 50
| gen514 | 112 | 100 | 25 | 0 | -7 | 25 | 25 | 25 | 25 | 1 | 14.8714 | 10.9263 | 0 | 3 | 7 | 1 | 0 | 2 | 7 | 50
| gen515 | 112 | 100 | 25 | 0 | -7 | 25 | 25 | 25 | 25 | 1 | 15.0878 | 10.9263 | 0 | 3 | 7 | 1 | 0 | 2 | 7 | 50
| gen516 | 112 | 100 | 25 | 0 | -7 | 25 | 25 | 25 | 25 | 1 | 14.8645 | 10.9263 | 0 | 3 | 7 | 1 | 0 | 2 | 7 | 50
| gen517 | 112 | 100 | 25 | 0 | -7 | 25 | 25 | 25 | 25 | 1 | 14.9714 | 10.9263 | 0 | 3 | 7 | 1 | 0 | 2 | 7 | 50
| gen518 | 112 | 100 | 25 | 0 | -7 | 25 | 25 | 25 | 25 | 1 | 15.034 | 10.9263 | 0 | 3 | 7 | 1 | 0 | 2 | 7 | 50
| gen519 | 112 | 100 | 25 | 0 | -7 | 25 | 25 | 25 | 25 | 1 | 15.1281 | 10.9263 | 0 | 3 | 7 | 1 | 0 | 2 | 7 | 50
| gen520 | 112 | 100 | 25 | 0 | -7 | 25 | 25 | 25 | 25 | 1 | 14.9148 | 10.9263 | 0 | 3 | 7 | 1 | 0 | 2 | 7 | 50
| gen521 | 113 | 100 | 25 | 0 | -7 | 25 | 25 | 25 | 25 | 1 | 16.3549 | 12.0374 | 0 | 3 | 7 | 1 | 0 | 2 | 7 | 50
| gen522 | 113 | 100 | 25 | 0 | -7 | 25 | 25 | 25 | 25 | 1 | 16.1474 | 12.0374 | 0 | 3 | 7 | 1 | 0 | 2 | 7 | 50
| gen523 | 113 | 100 | 25 | 0 | -7 | 25 | 25 | 25 | 25 | 1 | 16.1832 | 12.0374 | 0 | 3 | 7 | 1 | 0 | 2 | 7 | 50
| gen524 | 113 | 100 | 25 | 0 | -7 | 25 | 25 | 25 | 25 | 1 | 16.2214 | 12.0374 | 0 | 3 | 7 | 1 | 0 | 2 | 7 | 50
| gen525 | 113 | 100 | 25 | 0 | -7 | 25 | 25 | 25 | 25 | 1 | 16.342 | 12.0374 | 0 | 3 | 7 | 1 | 0 | 2 | 7 | 50
| gen526 | 113 | 100 | 25 | 0 | -7 | 25 | 25 | 25 | 25 | 1 | 16.2936 | 12.0374 | 0 | 3 | 7 | 1 | 0 | 2 | 7 | 50
| gen527 | 113 | 100 | 25 | 0 | -7 | 25 | 25 | 25 | 25 | 1 | 16.124 | 12.0374 | 0 | 3 | 7 | 1 | 0 | 2 | 7 | 50
| gen528 | 113 | 100 | 25 | 0 | -7 | 25 | 25 | 25 | 25 | 1 | 16.2094 | 12.0374 | 0 | 3 | 7 | 1 | 0 | 2 | 7 | 50
| gen529 | 113 | 100 | 25 | 0 | -7 | 25 | 25 | 25 | 25 | 1 | 16.3673 | 12.0374 | 0 | 3 | 7 | 1 | 0 | 2 | 7 | 50
| gen530 | 113 | 100 | 25 | 0 | -7 | 25 | 25 | 25 | 25 | 1 | 16.1257 | 12.0374 | 0 | 3 | 7 | 1 | 0 | 2 | 7 | 50
| gen531 | 116 | 50 | 25 | 50 | 1 | 25 | 25 | 25 | 25 | 1 | 26.9431 | 50.6793 | 0 | 1 | 4 | 1 | 0 | 1 | 4 | 45
| gen532 | 116 | 50 | 25 | 50 | 1 | 25 | 25 | 25 | 25 | 1 | 26.7103 | 50.6793 | 0 | 1 | 4 | 1 | 0 | 1 | 4 | 45
| gen533 | 116 | 50 | 25 | 50 | 1 | 25 | 25 | 25 | 25 | 1 | 26.471 | 50.6793 | 0 | 1 | 4 | 1 | 0 | 1 | 4 | 45
| gen534 | 116 | 50 | 25 | 50 | 1 | 25 | 25 | 25 | 25 | 1 | 26.6352 | 50.6793 | 0 | 1 | 4 | 1 | 0 | 1 | 4 | 45
| gen535 | 116 | 50 | 25 | 50 | 1 | 25 | 25 | 25 | 25 | 1 | 26.477 | 50.6793 | 0 | 1 | 4 | 1 | 0 | 1 | 4 | 45
| gen536 | 116 | 50 | 25 | 50 | 1 | 25 | 25 | 25 | 25 | 1 | 26.4892 | 50.6793 | 0 | 1 | 4 | 1 | 0 | 1 | 4 | 45
| gen537 | 116 | 50 | 25 | 50 | 1 | 25 | 25 | 25 | 25 | 1 | 26.4769 | 50.6793 | 0 | 1 | 4 | 1 | 0 | 1 | 4 | 45
| gen538 | 116 | 50 | 25 | 50 | 1 | 25 | 25 | 25 | 25 | 1 | 26.4879 | 50.6793 | 0 | 1 | 4 | 1 | 0 | 1 | 4 | 45
| gen539 | 116 | 50 | 25 | 50 | 1 | 25 | 25 | 25 | 25 | 1 | 26.5951 | 50.6793 | 0 | 1 | 4 | 1 | 0 | 1 | 4 | 45
| gen540 | 116 | 50 | 25 | 50 | 1 | 25 | 25 | 25 | 25 | 1 | 26.7751 | 50.6793 | 0 | 1 | 4 | 1 | 0 | 1 | 4 | 45
Note on M8: Se usa valor de 1, para que coincidad los valores con los datos del caso de IEEE de Andrés Ramos

## ClusteredGen
* |  |  | DownTtimeforSU1 must be equal to MinTD
* |  |  | MinTD must be equal to SDduration + Suduration-i + minimun time that the unit must be offline
* thermal generation
|  | Bus | MaxProd | MinProd | IniProd | IniState | SUcap | SDcap | RampUp | RampDw | FuelCost | SlopeVarCost | InterVarCost | OMVarCost | MinTU | MinTD | SDduration | ShutdownCost | SUduration1 | DownTtimeforSU1 | SUcost1
* |  | Ord | [MW] | [MW] | [MW] | [h] | [MW] | [MW] | [MW/h] | [MW/h] | [€/te] | [te/MWh] | [te/h] | [€/MWh] | [h] | [h] | [h] | [te] | [h] | [h] | [te]
* | The data is introduced as the centroid of the cluster
| genC01 | 4 | 30 | 5 | 30 | 5 | 5 | 5 | 5 | 5 | 1 | 27.0794 | 26.5523 | 0 | 5 | 4 | 1 | 0 | 1 | 4 | 40
| genC02 | 6 | 30 | 5 | 30 | 5 | 5 | 5 | 5 | 5 | 1 | 31.2953 | 25.854 | 0 | 5 | 4 | 1 | 0 | 1 | 4 | 40
| genC03 | 8 | 30 | 5 | 30 | 5 | 5 | 5 | 5 | 5 | 1 | 27.8997 | 26.0971 | 0 | 5 | 4 | 1 | 0 | 1 | 4 | 40
| genC04 | 10 | 300 | 150 | 0 | -13 | 150 | 150 | 150 | 150 | 1 | 12.0645 | 8.0509 | 0 | 1 | 13 | 2 | 0 | 4 | 13 | 440
| genC05 | 12 | 300 | 100 | 300 | 2 | 100 | 100 | 100 | 100 | 1 | 11.0387 | 7.8174 | 0 | 2 | 13 | 2 | 0 | 4 | 13 | 110
| genC06 | 15 | 30 | 10 | 30 | 2 | 10 | 10 | 10 | 10 | 1 | 28.5097 | 28.8712 | 0 | 2 | 4 | 1 | 0 | 1 | 4 | 40
| genC07 | 18 | 100 | 25 | 0 | -7 | 25 | 25 | 25 | 25 | 1 | 14.6442 | 12.2563 | 0 | 3 | 7 | 1 | 0 | 2 | 7 | 50
| genC08 | 19 | 30 | 5 | 30 | 5 | 5 | 5 | 5 | 5 | 1 | 30.4457 | 28.5056 | 0 | 5 | 4 | 1 | 0 | 1 | 4 | 40
| genC09 | 24 | 30 | 5 | 30 | 5 | 5 | 5 | 5 | 5 | 1 | 26.4362 | 26.3843 | 0 | 5 | 4 | 1 | 0 | 1 | 4 | 40
| genC10 | 25 | 300 | 100 | 300 | 2 | 100 | 100 | 100 | 100 | 1 | 11.7217 | 7.1193 | 0 | 2 | 13 | 2 | 0 | 4 | 13 | 100
| genC11 | 26 | 350 | 100 | 300 | 2.5 | 100 | 100 | 100 | 100 | 1 | 10.1053 | 35.5902 | 0 | 2.5 | 13 | 2 | 0 | 4 | 13 | 100
| genC12 | 27 | 30 | 8 | 0 | -4 | 8 | 8 | 8 | 8 | 1 | 29.1656 | 29.4914 | 0 | 2.75 | 4 | 1 | 0 | 1 | 4 | 40
| genC13 | 31 | 30 | 8 | 0 | -4 | 8 | 8 | 8 | 8 | 1 | 30.8928 | 27.615 | 0 | 2.75 | 4 | 1 | 0 | 1 | 4 | 40
| genC14 | 32 | 100 | 25 | 0 | -7 | 25 | 25 | 25 | 25 | 1 | 14.1311 | 11.962 | 0 | 3 | 7 | 1 | 0 | 2 | 7 | 50
| genC15 | 34 | 30 | 8 | 30 | 2.75 | 8 | 8 | 8 | 8 | 1 | 29.7607 | 27.9502 | 0 | 2.75 | 4 | 1 | 0 | 1 | 4 | 40
| genC16 | 36 | 100 | 25 | 0 | -7 | 25 | 25 | 25 | 25 | 1 | 16.7638 | 11.6081 | 0 | 3 | 7 | 1 | 0 | 2 | 7 | 50
| genC17 | 40 | 30 | 8 | 0 | -4 | 8 | 8 | 8 | 8 | 1 | 26.7558 | 29.1707 | 0 | 2.75 | 4 | 1 | 0 | 1 | 4 | 40
| genC18 | 42 | 30 | 8 | 0 | -4 | 8 | 8 | 8 | 8 | 1 | 28.1014 | 27.2494 | 0 | 2.75 | 4 | 1 | 0 | 1 | 4 | 40
| genC19 | 46 | 100 | 25 | 0 | -7 | 25 | 25 | 25 | 25 | 1 | 14.849 | 10.6435 | 0 | 3 | 7 | 1 | 0 | 2 | 7 | 59
| genC20 | 49 | 250 | 50 | 0 | -13 | 50 | 50 | 50 | 50 | 1 | 10.8254 | 30.4811 | 0 | 4 | 13 | 2 | 0 | 4 | 13 | 100
| genC21 | 54 | 250 | 50 | 50 | 4 | 50 | 50 | 50 | 50 | 1 | 10.595 | 30.7422 | 0 | 4 | 13 | 2 | 0 | 4 | 13 | 100
| genC22 | 55 | 100 | 25 | 0 | -7 | 25 | 25 | 25 | 25 | 1 | 15.3667 | 12.5923 | 0 | 3 | 7 | 1 | 0 | 2 | 7 | 50
| genC23 | 56 | 100 | 25 | 0 | -7 | 25 | 25 | 25 | 25 | 1 | 15.1892 | 11.8744 | 0 | 3 | 7 | 1 | 0 | 2 | 7 | 50
| genC24 | 59 | 200 | 50 | 0 | -13 | 50 | 50 | 50 | 50 | 1 | 11.3067 | 43.0136 | 0 | 3 | 13 | 2 | 0 | 4 | 13 | 100
| genC25 | 61 | 200 | 50 | 0 | -13 | 50 | 50 | 50 | 50 | 1 | 13.0063 | 39.4916 | 0 | 3 | 13 | 2 | 0 | 4 | 13 | 100
| genC26 | 62 | 100 | 25 | 0 | -7 | 25 | 25 | 25 | 25 | 1 | 15.3379 | 12.1157 | 0 | 3 | 7 | 1 | 0 | 2 | 7 | 50
| genC27 | 65 | 420 | 100 | 100 | 3.2 | 100 | 100 | 100 | 100 | 1 | 7.9268 | 72.7849 | 0 | 3.2 | 15 | 2 | 0 | 5 | 15 | 250
| genC28 | 66 | 420 | 100 | 100 | 3.2 | 100 | 100 | 100 | 100 | 1 | 8.2823 | 69.3289 | 0 | 3.2 | 15 | 2 | 0 | 5 | 15 | 250
| genC29 | 69 | 300 | 80 | 0 | -13 | 80 | 80 | 80 | 80 | 1 | 10.9898 | 7.9096 | 0 | 2.75 | 13 | 2 | 0 | 4 | 13 | 100
| genC30 | 70 | 80 | 30 | 80 | 1.6667 | 30 | 30 | 30 | 30 | 1 | 17.833 | 66.8332 | 0 | 1.6667 | 7 | 1 | 0 | 2 | 7 | 45
| genC31 | 72 | 30 | 10 | 0 | -4 | 10 | 10 | 10 | 10 | 1 | 29.587 | 29.3452 | 0 | 2 | 4 | 1 | 0 | 1 | 4 | 40
| genC32 | 73 | 30 | 5 | 0 | -4 | 5 | 5 | 5 | 5 | 1 | 30.8306 | 27.5912 | 0 | 5 | 4 | 1 | 0 | 1 | 4 | 40
| genC33 | 74 | 20 | 5 | 0 | -4 | 5 | 5 | 5 | 5 | 1 | 43.7487 | 15.7469 | 0 | 3 | 4 | 1 | 0 | 1 | 4 | 30
| genC34 | 76 | 100 | 25 | 25 | 3 | 25 | 25 | 25 | 25 | 1 | 15.0869 | 11.943 | 0 | 3 | 7 | 1 | 0 | 2 | 7 | 50
| genC35 | 77 | 100 | 25 | 25 | 3 | 25 | 25 | 25 | 25 | 1 | 15.1765 | 11.9316 | 0 | 3 | 7 | 1 | 0 | 2 | 7 | 50
| genC36 | 80 | 300 | 150 | 0 | -13 | 150 | 150 | 150 | 150 | 1 | 12.2788 | 8.2155 | 0 | 1 | 13 | 2 | 0 | 4 | 13 | 440
| genC37 | 82 | 100 | 25 | 25 | 3 | 25 | 25 | 25 | 25 | 1 | 14.7326 | 11.7277 | 0 | 3 | 7 | 1 | 0 | 2 | 7 | 50
| genC38 | 85 | 30 | 10 | 0 | -4 | 10 | 10 | 10 | 10 | 1 | 29.4436 | 29.1701 | 0 | 2 | 4 | 1 | 0 | 1 | 4 | 40
| genC39 | 87 | 300 | 100 | 100 | 2 | 100 | 100 | 100 | 100 | 1 | 10.17 | 35.2943 | 0 | 2 | 13 | 2 | 0 | 4 | 13 | 440
| genC40 | 89 | 200 | 50 | 50 | 3 | 50 | 50 | 50 | 50 | 1 | 11.14 | 7.7331 | 0 | 3 | 13 | 2 | 0 | 4 | 13 | 400
| genC41 | 90 | 20 | 8 | 0 | -4 | 8 | 8 | 8 | 8 | 1 | 44.8722 | 15.2235 | 0 | 1.5 | 4 | 1 | 0 | 1 | 4 | 30
| genC42 | 91 | 50 | 20 | 40 | 1.5 | 20 | 20 | 20 | 20 | 1 | 23.8702 | 48.0512 | 0 | 1.5 | 4 | 1 | 0 | 1 | 4 | 45
| genC43 | 92 | 300 | 100 | 100 | 2 | 100 | 100 | 100 | 100 | 1 | 12.6543 | 7.2798 | 0 | 2 | 13 | 2 | 0 | 4 | 13 | 100
| genC44 | 99 | 300 | 100 | 100 | 2 | 100 | 100 | 100 | 100 | 1 | 11.17 | 7.925 | 0 | 2 | 13 | 2 | 0 | 4 | 13 | 100
| genC45 | 100 | 300 | 100 | 100 | 2 | 100 | 100 | 100 | 100 | 1 | 12.1017 | 7.4115 | 0 | 2 | 13 | 2 | 0 | 4 | 13 | 110
| genC46 | 103 | 20 | 8 | 0 | -4 | 8 | 8 | 8 | 8 | 1 | 40.362 | 16.7439 | 0 | 1.5 | 4 | 1 | 0 | 1 | 4 | 30
| genC47 | 104 | 100 | 25 | 0 | -7 | 25 | 25 | 25 | 25 | 1 | 14.7318 | 11.2448 | 0 | 3 | 7 | 1 | 0 | 2 | 7 | 50
| genC48 | 105 | 100 | 25 | 0 | -7 | 25 | 25 | 25 | 25 | 1 | 15.4127 | 11.2506 | 0 | 3 | 7 | 1 | 0 | 2 | 7 | 50
| genC49 | 107 | 20 | 8 | 0 | -4 | 8 | 8 | 8 | 8 | 1 | 40.5471 | 15.772 | 0 | 1.5 | 4 | 1 | 0 | 1 | 4 | 30
| genC50 | 110 | 50 | 25 | 40 | 1 | 25 | 25 | 25 | 25 | 1 | 25.2811 | 48.8847 | 0 | 1 | 4 | 1 | 0 | 1 | 4 | 45
| genC51 | 111 | 100 | 25 | 0 | -7 | 25 | 25 | 25 | 25 | 1 | 15.0095 | 11.1755 | 0 | 3 | 7 | 1 | 0 | 2 | 7 | 50
| genC52 | 112 | 100 | 25 | 0 | -7 | 25 | 25 | 25 | 25 | 1 | 15.0124 | 10.9263 | 0 | 3 | 7 | 1 | 0 | 2 | 7 | 50
| genC53 | 113 | 100 | 25 | 0 | -7 | 25 | 25 | 25 | 25 | 1 | 16.2176 | 12.0374 | 0 | 3 | 7 | 1 | 0 | 2 | 7 | 50
| genC54 | 116 | 50 | 25 | 50 | 1 | 25 | 25 | 25 | 25 | 1 | 26.7263 | 50.6793 | 0 | 1 | 4 | 1 | 0 | 1 | 4 | 45
Note on M8: Se usa valor de 1, para que coincidad los valores con los datos del caso de IEEE de Andrés Ramos

## GenToCluster
* individual generator to clustered generator
| tct(g,g) | / | gen1 | . | genC01
|  |  | gen2 | . | genC01
|  |  | gen3 | . | genC01
|  |  | gen4 | . | genC01
|  |  | gen5 | . | genC01
|  |  | gen6 | . | genC01
|  |  | gen7 | . | genC01
|  |  | gen8 | . | genC01
|  |  | gen9 | . | genC01
|  |  | gen10 | . | genC01
|  |  | gen11 | . | genC02
|  |  | gen12 | . | genC02
|  |  | gen13 | . | genC02
|  |  | gen14 | . | genC02
|  |  | gen15 | . | genC02
|  |  | gen16 | . | genC02
|  |  | gen17 | . | genC02
|  |  | gen18 | . | genC02
|  |  | gen19 | . | genC02
|  |  | gen20 | . | genC02
|  |  | gen21 | . | genC03
|  |  | gen22 | . | genC03
|  |  | gen23 | . | genC03
|  |  | gen24 | . | genC03
|  |  | gen25 | . | genC03
|  |  | gen26 | . | genC03
|  |  | gen27 | . | genC03
|  |  | gen28 | . | genC03
|  |  | gen29 | . | genC03
|  |  | gen30 | . | genC03
|  |  | gen31 | . | genC04
|  |  | gen32 | . | genC04
|  |  | gen33 | . | genC04
|  |  | gen34 | . | genC04
|  |  | gen35 | . | genC04
|  |  | gen36 | . | genC04
|  |  | gen37 | . | genC04
|  |  | gen38 | . | genC04
|  |  | gen39 | . | genC04
|  |  | gen40 | . | genC04
|  |  | gen41 | . | genC05
|  |  | gen42 | . | genC05
|  |  | gen43 | . | genC05
|  |  | gen44 | . | genC05
|  |  | gen45 | . | genC05
|  |  | gen46 | . | genC05
|  |  | gen47 | . | genC05
|  |  | gen48 | . | genC05
|  |  | gen49 | . | genC05
|  |  | gen50 | . | genC05
|  |  | gen51 | . | genC06
|  |  | gen52 | . | genC06
|  |  | gen53 | . | genC06
|  |  | gen54 | . | genC06
|  |  | gen55 | . | genC06
|  |  | gen56 | . | genC06
|  |  | gen57 | . | genC06
|  |  | gen58 | . | genC06
|  |  | gen59 | . | genC06
|  |  | gen60 | . | genC06
|  |  | gen61 | . | genC07
|  |  | gen62 | . | genC07
|  |  | gen63 | . | genC07
|  |  | gen64 | . | genC07
|  |  | gen65 | . | genC07
|  |  | gen66 | . | genC07
|  |  | gen67 | . | genC07
|  |  | gen68 | . | genC07
|  |  | gen69 | . | genC07
|  |  | gen70 | . | genC07
|  |  | gen71 | . | genC08
|  |  | gen72 | . | genC08
|  |  | gen73 | . | genC08
|  |  | gen74 | . | genC08
|  |  | gen75 | . | genC08
|  |  | gen76 | . | genC08
|  |  | gen77 | . | genC08
|  |  | gen78 | . | genC08
|  |  | gen79 | . | genC08
|  |  | gen80 | . | genC08
|  |  | gen81 | . | genC09
|  |  | gen82 | . | genC09
|  |  | gen83 | . | genC09
|  |  | gen84 | . | genC09
|  |  | gen85 | . | genC09
|  |  | gen86 | . | genC09
|  |  | gen87 | . | genC09
|  |  | gen88 | . | genC09
|  |  | gen89 | . | genC09
|  |  | gen90 | . | genC09
|  |  | gen91 | . | genC10
|  |  | gen92 | . | genC10
|  |  | gen93 | . | genC10
|  |  | gen94 | . | genC10
|  |  | gen95 | . | genC10
|  |  | gen96 | . | genC10
|  |  | gen97 | . | genC10
|  |  | gen98 | . | genC10
|  |  | gen99 | . | genC10
|  |  | gen100 | . | genC10
|  |  | gen101 | . | genC11
|  |  | gen102 | . | genC11
|  |  | gen103 | . | genC11
|  |  | gen104 | . | genC11
|  |  | gen105 | . | genC11
|  |  | gen106 | . | genC11
|  |  | gen107 | . | genC11
|  |  | gen108 | . | genC11
|  |  | gen109 | . | genC11
|  |  | gen110 | . | genC11
|  |  | gen111 | . | genC12
|  |  | gen112 | . | genC12
|  |  | gen113 | . | genC12
|  |  | gen114 | . | genC12
|  |  | gen115 | . | genC12
|  |  | gen116 | . | genC12
|  |  | gen117 | . | genC12
|  |  | gen118 | . | genC12
|  |  | gen119 | . | genC12
|  |  | gen120 | . | genC12
|  |  | gen121 | . | genC13
|  |  | gen122 | . | genC13
|  |  | gen123 | . | genC13
|  |  | gen124 | . | genC13
|  |  | gen125 | . | genC13
|  |  | gen126 | . | genC13
|  |  | gen127 | . | genC13
|  |  | gen128 | . | genC13
|  |  | gen129 | . | genC13
|  |  | gen130 | . | genC13
|  |  | gen131 | . | genC14
|  |  | gen132 | . | genC14
|  |  | gen133 | . | genC14
|  |  | gen134 | . | genC14
|  |  | gen135 | . | genC14
|  |  | gen136 | . | genC14
|  |  | gen137 | . | genC14
|  |  | gen138 | . | genC14
|  |  | gen139 | . | genC14
|  |  | gen140 | . | genC14
|  |  | gen141 | . | genC15
|  |  | gen142 | . | genC15
|  |  | gen143 | . | genC15
|  |  | gen144 | . | genC15
|  |  | gen145 | . | genC15
|  |  | gen146 | . | genC15
|  |  | gen147 | . | genC15
|  |  | gen148 | . | genC15
|  |  | gen149 | . | genC15
|  |  | gen150 | . | genC15
|  |  | gen151 | . | genC16
|  |  | gen152 | . | genC16
|  |  | gen153 | . | genC16
|  |  | gen154 | . | genC16
|  |  | gen155 | . | genC16
|  |  | gen156 | . | genC16
|  |  | gen157 | . | genC16
|  |  | gen158 | . | genC16
|  |  | gen159 | . | genC16
|  |  | gen160 | . | genC16
|  |  | gen161 | . | genC17
|  |  | gen162 | . | genC17
|  |  | gen163 | . | genC17
|  |  | gen164 | . | genC17
|  |  | gen165 | . | genC17
|  |  | gen166 | . | genC17
|  |  | gen167 | . | genC17
|  |  | gen168 | . | genC17
|  |  | gen169 | . | genC17
|  |  | gen170 | . | genC17
|  |  | gen171 | . | genC18
|  |  | gen172 | . | genC18
|  |  | gen173 | . | genC18
|  |  | gen174 | . | genC18
|  |  | gen175 | . | genC18
|  |  | gen176 | . | genC18
|  |  | gen177 | . | genC18
|  |  | gen178 | . | genC18
|  |  | gen179 | . | genC18
|  |  | gen180 | . | genC18
|  |  | gen181 | . | genC19
|  |  | gen182 | . | genC19
|  |  | gen183 | . | genC19
|  |  | gen184 | . | genC19
|  |  | gen185 | . | genC19
|  |  | gen186 | . | genC19
|  |  | gen187 | . | genC19
|  |  | gen188 | . | genC19
|  |  | gen189 | . | genC19
|  |  | gen190 | . | genC19
|  |  | gen191 | . | genC20
|  |  | gen192 | . | genC20
|  |  | gen193 | . | genC20
|  |  | gen194 | . | genC20
|  |  | gen195 | . | genC20
|  |  | gen196 | . | genC20
|  |  | gen197 | . | genC20
|  |  | gen198 | . | genC20
|  |  | gen199 | . | genC20
|  |  | gen200 | . | genC20
|  |  | gen201 | . | genC21
|  |  | gen202 | . | genC21
|  |  | gen203 | . | genC21
|  |  | gen204 | . | genC21
|  |  | gen205 | . | genC21
|  |  | gen206 | . | genC21
|  |  | gen207 | . | genC21
|  |  | gen208 | . | genC21
|  |  | gen209 | . | genC21
|  |  | gen210 | . | genC21
|  |  | gen211 | . | genC22
|  |  | gen212 | . | genC22
|  |  | gen213 | . | genC22
|  |  | gen214 | . | genC22
|  |  | gen215 | . | genC22
|  |  | gen216 | . | genC22
|  |  | gen217 | . | genC22
|  |  | gen218 | . | genC22
|  |  | gen219 | . | genC22
|  |  | gen220 | . | genC22
|  |  | gen221 | . | genC23
|  |  | gen222 | . | genC23
|  |  | gen223 | . | genC23
|  |  | gen224 | . | genC23
|  |  | gen225 | . | genC23
|  |  | gen226 | . | genC23
|  |  | gen227 | . | genC23
|  |  | gen228 | . | genC23
|  |  | gen229 | . | genC23
|  |  | gen230 | . | genC23
|  |  | gen231 | . | genC24
|  |  | gen232 | . | genC24
|  |  | gen233 | . | genC24
|  |  | gen234 | . | genC24
|  |  | gen235 | . | genC24
|  |  | gen236 | . | genC24
|  |  | gen237 | . | genC24
|  |  | gen238 | . | genC24
|  |  | gen239 | . | genC24
|  |  | gen240 | . | genC24
|  |  | gen241 | . | genC25
|  |  | gen242 | . | genC25
|  |  | gen243 | . | genC25
|  |  | gen244 | . | genC25
|  |  | gen245 | . | genC25
|  |  | gen246 | . | genC25
|  |  | gen247 | . | genC25
|  |  | gen248 | . | genC25
|  |  | gen249 | . | genC25
|  |  | gen250 | . | genC25
|  |  | gen251 | . | genC26
|  |  | gen252 | . | genC26
|  |  | gen253 | . | genC26
|  |  | gen254 | . | genC26
|  |  | gen255 | . | genC26
|  |  | gen256 | . | genC26
|  |  | gen257 | . | genC26
|  |  | gen258 | . | genC26
|  |  | gen259 | . | genC26
|  |  | gen260 | . | genC26
|  |  | gen261 | . | genC27
|  |  | gen262 | . | genC27
|  |  | gen263 | . | genC27
|  |  | gen264 | . | genC27
|  |  | gen265 | . | genC27
|  |  | gen266 | . | genC27
|  |  | gen267 | . | genC27
|  |  | gen268 | . | genC27
|  |  | gen269 | . | genC27
|  |  | gen270 | . | genC27
|  |  | gen271 | . | genC28
|  |  | gen272 | . | genC28
|  |  | gen273 | . | genC28
|  |  | gen274 | . | genC28
|  |  | gen275 | . | genC28
|  |  | gen276 | . | genC28
|  |  | gen277 | . | genC28
|  |  | gen278 | . | genC28
|  |  | gen279 | . | genC28
|  |  | gen280 | . | genC28
|  |  | gen281 | . | genC29
|  |  | gen282 | . | genC29
|  |  | gen283 | . | genC29
|  |  | gen284 | . | genC29
|  |  | gen285 | . | genC29
|  |  | gen286 | . | genC29
|  |  | gen287 | . | genC29
|  |  | gen288 | . | genC29
|  |  | gen289 | . | genC29
|  |  | gen290 | . | genC29
|  |  | gen291 | . | genC30
|  |  | gen292 | . | genC30
|  |  | gen293 | . | genC30
|  |  | gen294 | . | genC30
|  |  | gen295 | . | genC30
|  |  | gen296 | . | genC30
|  |  | gen297 | . | genC30
|  |  | gen298 | . | genC30
|  |  | gen299 | . | genC30
|  |  | gen300 | . | genC30
|  |  | gen301 | . | genC31
|  |  | gen302 | . | genC31
|  |  | gen303 | . | genC31
|  |  | gen304 | . | genC31
|  |  | gen305 | . | genC31
|  |  | gen306 | . | genC31
|  |  | gen307 | . | genC31
|  |  | gen308 | . | genC31
|  |  | gen309 | . | genC31
|  |  | gen310 | . | genC31
|  |  | gen311 | . | genC32
|  |  | gen312 | . | genC32
|  |  | gen313 | . | genC32
|  |  | gen314 | . | genC32
|  |  | gen315 | . | genC32
|  |  | gen316 | . | genC32
|  |  | gen317 | . | genC32
|  |  | gen318 | . | genC32
|  |  | gen319 | . | genC32
|  |  | gen320 | . | genC32
|  |  | gen321 | . | genC33
|  |  | gen322 | . | genC33
|  |  | gen323 | . | genC33
|  |  | gen324 | . | genC33
|  |  | gen325 | . | genC33
|  |  | gen326 | . | genC33
|  |  | gen327 | . | genC33
|  |  | gen328 | . | genC33
|  |  | gen329 | . | genC33
|  |  | gen330 | . | genC33
|  |  | gen331 | . | genC34
|  |  | gen332 | . | genC34
|  |  | gen333 | . | genC34
|  |  | gen334 | . | genC34
|  |  | gen335 | . | genC34
|  |  | gen336 | . | genC34
|  |  | gen337 | . | genC34
|  |  | gen338 | . | genC34
|  |  | gen339 | . | genC34
|  |  | gen340 | . | genC34
|  |  | gen341 | . | genC35
|  |  | gen342 | . | genC35
|  |  | gen343 | . | genC35
|  |  | gen344 | . | genC35
|  |  | gen345 | . | genC35
|  |  | gen346 | . | genC35
|  |  | gen347 | . | genC35
|  |  | gen348 | . | genC35
|  |  | gen349 | . | genC35
|  |  | gen350 | . | genC35
|  |  | gen351 | . | genC36
|  |  | gen352 | . | genC36
|  |  | gen353 | . | genC36
|  |  | gen354 | . | genC36
|  |  | gen355 | . | genC36
|  |  | gen356 | . | genC36
|  |  | gen357 | . | genC36
|  |  | gen358 | . | genC36
|  |  | gen359 | . | genC36
|  |  | gen360 | . | genC36
|  |  | gen361 | . | genC37
|  |  | gen362 | . | genC37
|  |  | gen363 | . | genC37
|  |  | gen364 | . | genC37
|  |  | gen365 | . | genC37
|  |  | gen366 | . | genC37
|  |  | gen367 | . | genC37
|  |  | gen368 | . | genC37
|  |  | gen369 | . | genC37
|  |  | gen370 | . | genC37
|  |  | gen371 | . | genC38
|  |  | gen372 | . | genC38
|  |  | gen373 | . | genC38
|  |  | gen374 | . | genC38
|  |  | gen375 | . | genC38
|  |  | gen376 | . | genC38
|  |  | gen377 | . | genC38
|  |  | gen378 | . | genC38
|  |  | gen379 | . | genC38
|  |  | gen380 | . | genC38
|  |  | gen381 | . | genC39
|  |  | gen382 | . | genC39
|  |  | gen383 | . | genC39
|  |  | gen384 | . | genC39
|  |  | gen385 | . | genC39
|  |  | gen386 | . | genC39
|  |  | gen387 | . | genC39
|  |  | gen388 | . | genC39
|  |  | gen389 | . | genC39
|  |  | gen390 | . | genC39
|  |  | gen391 | . | genC40
|  |  | gen392 | . | genC40
|  |  | gen393 | . | genC40
|  |  | gen394 | . | genC40
|  |  | gen395 | . | genC40
|  |  | gen396 | . | genC40
|  |  | gen397 | . | genC40
|  |  | gen398 | . | genC40
|  |  | gen399 | . | genC40
|  |  | gen400 | . | genC40
|  |  | gen401 | . | genC41
|  |  | gen402 | . | genC41
|  |  | gen403 | . | genC41
|  |  | gen404 | . | genC41
|  |  | gen405 | . | genC41
|  |  | gen406 | . | genC41
|  |  | gen407 | . | genC41
|  |  | gen408 | . | genC41
|  |  | gen409 | . | genC41
|  |  | gen410 | . | genC41
|  |  | gen411 | . | genC42
|  |  | gen412 | . | genC42
|  |  | gen413 | . | genC42
|  |  | gen414 | . | genC42
|  |  | gen415 | . | genC42
|  |  | gen416 | . | genC42
|  |  | gen417 | . | genC42
|  |  | gen418 | . | genC42
|  |  | gen419 | . | genC42
|  |  | gen420 | . | genC42
|  |  | gen421 | . | genC43
|  |  | gen422 | . | genC43
|  |  | gen423 | . | genC43
|  |  | gen424 | . | genC43
|  |  | gen425 | . | genC43
|  |  | gen426 | . | genC43
|  |  | gen427 | . | genC43
|  |  | gen428 | . | genC43
|  |  | gen429 | . | genC43
|  |  | gen430 | . | genC43
|  |  | gen431 | . | genC44
|  |  | gen432 | . | genC44
|  |  | gen433 | . | genC44
|  |  | gen434 | . | genC44
|  |  | gen435 | . | genC44
|  |  | gen436 | . | genC44
|  |  | gen437 | . | genC44
|  |  | gen438 | . | genC44
|  |  | gen439 | . | genC44
|  |  | gen440 | . | genC44
|  |  | gen441 | . | genC45
|  |  | gen442 | . | genC45
|  |  | gen443 | . | genC45
|  |  | gen444 | . | genC45
|  |  | gen445 | . | genC45
|  |  | gen446 | . | genC45
|  |  | gen447 | . | genC45
|  |  | gen448 | . | genC45
|  |  | gen449 | . | genC45
|  |  | gen450 | . | genC45
|  |  | gen451 | . | genC46
|  |  | gen452 | . | genC46
|  |  | gen453 | . | genC46
|  |  | gen454 | . | genC46
|  |  | gen455 | . | genC46
|  |  | gen456 | . | genC46
|  |  | gen457 | . | genC46
|  |  | gen458 | . | genC46
|  |  | gen459 | . | genC46
|  |  | gen460 | . | genC46
|  |  | gen461 | . | genC47
|  |  | gen462 | . | genC47
|  |  | gen463 | . | genC47
|  |  | gen464 | . | genC47
|  |  | gen465 | . | genC47
|  |  | gen466 | . | genC47
|  |  | gen467 | . | genC47
|  |  | gen468 | . | genC47
|  |  | gen469 | . | genC47
|  |  | gen470 | . | genC47
|  |  | gen471 | . | genC48
|  |  | gen472 | . | genC48
|  |  | gen473 | . | genC48
|  |  | gen474 | . | genC48
|  |  | gen475 | . | genC48
|  |  | gen476 | . | genC48
|  |  | gen477 | . | genC48
|  |  | gen478 | . | genC48
|  |  | gen479 | . | genC48
|  |  | gen480 | . | genC48
|  |  | gen481 | . | genC49
|  |  | gen482 | . | genC49
|  |  | gen483 | . | genC49
|  |  | gen484 | . | genC49
|  |  | gen485 | . | genC49
|  |  | gen486 | . | genC49
|  |  | gen487 | . | genC49
|  |  | gen488 | . | genC49
|  |  | gen489 | . | genC49
|  |  | gen490 | . | genC49
|  |  | gen491 | . | genC50
|  |  | gen492 | . | genC50
|  |  | gen493 | . | genC50
|  |  | gen494 | . | genC50
|  |  | gen495 | . | genC50
|  |  | gen496 | . | genC50
|  |  | gen497 | . | genC50
|  |  | gen498 | . | genC50
|  |  | gen499 | . | genC50
|  |  | gen500 | . | genC50
|  |  | gen501 | . | genC51
|  |  | gen502 | . | genC51
|  |  | gen503 | . | genC51
|  |  | gen504 | . | genC51
|  |  | gen505 | . | genC51
|  |  | gen506 | . | genC51
|  |  | gen507 | . | genC51
|  |  | gen508 | . | genC51
|  |  | gen509 | . | genC51
|  |  | gen510 | . | genC51
|  |  | gen511 | . | genC52
|  |  | gen512 | . | genC52
|  |  | gen513 | . | genC52
|  |  | gen514 | . | genC52
|  |  | gen515 | . | genC52
|  |  | gen516 | . | genC52
|  |  | gen517 | . | genC52
|  |  | gen518 | . | genC52
|  |  | gen519 | . | genC52
|  |  | gen520 | . | genC52
|  |  | gen521 | . | genC53
|  |  | gen522 | . | genC53
|  |  | gen523 | . | genC53
|  |  | gen524 | . | genC53
|  |  | gen525 | . | genC53
|  |  | gen526 | . | genC53
|  |  | gen527 | . | genC53
|  |  | gen528 | . | genC53
|  |  | gen529 | . | genC53
|  |  | gen530 | . | genC53
|  |  | gen531 | . | genC54
|  |  | gen532 | . | genC54
|  |  | gen533 | . | genC54
|  |  | gen534 | . | genC54
|  |  | gen535 | . | genC54
|  |  | gen536 | . | genC54
|  |  | gen537 | . | genC54
|  |  | gen538 | . | genC54
|  |  | gen539 | . | genC54
|  |  | gen540 | . | genC54
/

## Network
* Network Information
[6 empty] | InService | R | X | Pmax
* | From bus i |  | To bus j |  | Circuit ID | [0 - 1] | [p.u.] | [p.u.] | [MW]
| 1 | . | 2 | . | 1 | 1 | 0.0303 | 0.0999 | 1750
| 1 | . | 3 | . | 1 | 1 | 0.0129 | 0.0424 | 1750
| 4 | . | 5 | . | 1 | 1 | 0.00176 | 0.00798 | 5000
| 3 | . | 5 | . | 1 | 1 | 0.0241 | 0.108 | 1750
| 5 | . | 6 | . | 1 | 1 | 0.0119 | 0.054 | 1750
| 6 | . | 7 | . | 1 | 1 | 0.00459 | 0.0208 | 1750
| 8 | . | 9 | . | 1 | 1 | 0.00244 | 0.0305 | 5000
| 8 | . | 5 | . | 1 | 1 | 0 | 0.0267 | 5000
| 9 | . | 10 | . | 1 | 1 | 0.00258 | 0.0322 | 5000
| 4 | . | 11 | . | 1 | 1 | 0.0209 | 0.0688 | 1750
| 5 | . | 11 | . | 1 | 1 | 0.0203 | 0.0682 | 1750
| 11 | . | 12 | . | 1 | 1 | 0.00595 | 0.0196 | 1750
| 2 | . | 12 | . | 1 | 1 | 0.0187 | 0.0616 | 1750
| 3 | . | 12 | . | 1 | 1 | 0.0484 | 0.16 | 1750
| 7 | . | 12 | . | 1 | 1 | 0.00862 | 0.034 | 1750
| 11 | . | 13 | . | 1 | 1 | 0.02225 | 0.0731 | 1750
| 12 | . | 14 | . | 1 | 1 | 0.0215 | 0.0707 | 1750
| 13 | . | 15 | . | 1 | 1 | 0.0744 | 0.2444 | 1750
| 14 | . | 15 | . | 1 | 1 | 0.0595 | 0.195 | 1750
| 12 | . | 16 | . | 1 | 1 | 0.0212 | 0.0834 | 1750
| 15 | . | 17 | . | 1 | 1 | 0.0132 | 0.0437 | 5000
| 16 | . | 17 | . | 1 | 1 | 0.0454 | 0.1801 | 1750
| 17 | . | 18 | . | 1 | 1 | 0.0123 | 0.0505 | 1750
| 18 | . | 19 | . | 1 | 1 | 0.01119 | 0.0493 | 1750
| 19 | . | 20 | . | 1 | 1 | 0.0252 | 0.117 | 1750
| 15 | . | 19 | . | 1 | 1 | 0.012 | 0.0394 | 1750
| 20 | . | 21 | . | 1 | 1 | 0.0183 | 0.0849 | 1750
| 21 | . | 22 | . | 1 | 1 | 0.0209 | 0.097 | 1750
| 22 | . | 23 | . | 1 | 1 | 0.0342 | 0.159 | 1750
| 23 | . | 24 | . | 1 | 1 | 0.0135 | 0.0492 | 1750
| 23 | . | 25 | . | 1 | 1 | 0.0156 | 0.08 | 5000
| 26 | . | 25 | . | 1 | 1 | 0 | 0.0382 | 5000
| 25 | . | 27 | . | 1 | 1 | 0.0318 | 0.163 | 5000
| 27 | . | 28 | . | 1 | 1 | 0.01913 | 0.0855 | 1750
| 28 | . | 29 | . | 1 | 1 | 0.0237 | 0.0943 | 1750
| 30 | . | 17 | . | 1 | 1 | 0 | 0.0388 | 5000
| 8 | . | 30 | . | 1 | 1 | 0.00431 | 0.0504 | 1750
| 26 | . | 30 | . | 1 | 1 | 0.00799 | 0.086 | 5000
| 17 | . | 31 | . | 1 | 1 | 0.0474 | 0.1563 | 1750
| 29 | . | 31 | . | 1 | 1 | 0.0108 | 0.0331 | 1750
| 23 | . | 32 | . | 1 | 1 | 0.0317 | 0.1153 | 1400
| 31 | . | 32 | . | 1 | 1 | 0.0298 | 0.0985 | 1750
| 27 | . | 32 | . | 1 | 1 | 0.0229 | 0.0755 | 1750
| 15 | . | 33 | . | 1 | 1 | 0.038 | 0.1244 | 1750
| 19 | . | 34 | . | 1 | 1 | 0.0752 | 0.247 | 1750
| 35 | . | 36 | . | 1 | 1 | 0.00224 | 0.0102 | 1750
| 35 | . | 37 | . | 1 | 1 | 0.011 | 0.0497 | 1750
| 33 | . | 37 | . | 1 | 1 | 0.0415 | 0.142 | 1750
| 34 | . | 36 | . | 1 | 1 | 0.00871 | 0.0268 | 1750
| 34 | . | 37 | . | 1 | 1 | 0.00256 | 0.0094 | 5000
| 38 | . | 37 | . | 1 | 1 | 0 | 0.0375 | 5000
| 37 | . | 39 | . | 1 | 1 | 0.0321 | 0.106 | 1750
| 37 | . | 40 | . | 1 | 1 | 0.0593 | 0.168 | 1750
| 30 | . | 38 | . | 1 | 1 | 0.00464 | 0.054 | 1750
| 39 | . | 40 | . | 1 | 1 | 0.0184 | 0.0605 | 1750
| 40 | . | 41 | . | 1 | 1 | 0.0145 | 0.0487 | 1750
| 40 | . | 42 | . | 1 | 1 | 0.0555 | 0.183 | 1750
| 41 | . | 42 | . | 1 | 1 | 0.041 | 0.135 | 1750
| 43 | . | 44 | . | 1 | 1 | 0.0608 | 0.2454 | 1750
| 34 | . | 43 | . | 1 | 1 | 0.0413 | 0.1681 | 1750
| 44 | . | 45 | . | 1 | 1 | 0.0224 | 0.0901 | 1750
| 45 | . | 46 | . | 1 | 1 | 0.04 | 0.1356 | 1750
| 46 | . | 47 | . | 1 | 1 | 0.038 | 0.127 | 1750
| 46 | . | 48 | . | 1 | 1 | 0.0601 | 0.189 | 1750
| 47 | . | 49 | . | 1 | 1 | 0.0191 | 0.0625 | 1750
| 42 | . | 49 | . | 1 | 1 | 0.0715 | 0.323 | 1750
| 42 | . | 49 | . | 2 | 1 | 0.0715 | 0.323 | 1750
| 45 | . | 49 | . | 1 | 1 | 0.0684 | 0.186 | 1750
| 48 | . | 49 | . | 1 | 1 | 0.0179 | 0.0505 | 1750
| 49 | . | 50 | . | 1 | 1 | 0.0267 | 0.0752 | 1750
| 49 | . | 51 | . | 1 | 1 | 0.0486 | 0.137 | 1750
| 51 | . | 52 | . | 1 | 1 | 0.0203 | 0.0588 | 1750
| 52 | . | 53 | . | 1 | 1 | 0.0405 | 0.1635 | 1750
| 53 | . | 54 | . | 1 | 1 | 0.0263 | 0.122 | 1750
| 49 | . | 54 | . | 1 | 1 | 0.073 | 0.289 | 1750
| 49 | . | 54 | . | 2 | 1 | 0.0869 | 0.291 | 1750
| 54 | . | 55 | . | 1 | 1 | 0.0169 | 0.0707 | 1750
| 54 | . | 56 | . | 1 | 1 | 0.00275 | 0.00955 | 1750
| 55 | . | 56 | . | 1 | 1 | 0.00488 | 0.0151 | 1750
| 56 | . | 57 | . | 1 | 1 | 0.0343 | 0.0966 | 1750
| 50 | . | 57 | . | 1 | 1 | 0.0474 | 0.134 | 1750
| 56 | . | 58 | . | 1 | 1 | 0.0343 | 0.0966 | 1750
| 51 | . | 58 | . | 1 | 1 | 0.0255 | 0.0719 | 1750
| 54 | . | 59 | . | 1 | 1 | 0.0503 | 0.2293 | 1750
| 56 | . | 59 | . | 1 | 1 | 0.0825 | 0.251 | 1750
| 56 | . | 59 | . | 2 | 1 | 0.0803 | 0.239 | 1750
| 55 | . | 59 | . | 1 | 1 | 0.04739 | 0.2158 | 1750
| 59 | . | 60 | . | 1 | 1 | 0.0317 | 0.145 | 1750
| 59 | . | 61 | . | 1 | 1 | 0.0328 | 0.15 | 1750
| 60 | . | 61 | . | 1 | 1 | 0.00264 | 0.0135 | 5000
| 60 | . | 62 | . | 1 | 1 | 0.0123 | 0.0561 | 1750
| 61 | . | 62 | . | 1 | 1 | 0.00824 | 0.0376 | 1750
| 63 | . | 59 | . | 1 | 1 | 0 | 0.0386 | 5000
| 63 | . | 64 | . | 1 | 1 | 0.00172 | 0.02 | 5000
| 64 | . | 61 | . | 1 | 1 | 0 | 0.0268 | 5000
| 38 | . | 65 | . | 1 | 1 | 0.00901 | 0.0986 | 5000
| 64 | . | 65 | . | 1 | 1 | 0.00269 | 0.0302 | 5000
| 49 | . | 66 | . | 1 | 1 | 0.018 | 0.0919 | 5000
| 49 | . | 66 | . | 2 | 1 | 0.018 | 0.0919 | 5000
| 62 | . | 66 | . | 1 | 1 | 0.0482 | 0.218 | 1750
| 62 | . | 67 | . | 1 | 1 | 0.0258 | 0.117 | 1750
| 65 | . | 66 | . | 1 | 1 | 0 | 0.037 | 5000
| 66 | . | 67 | . | 1 | 1 | 0.0224 | 0.1015 | 1750
| 65 | . | 68 | . | 1 | 1 | 0.00138 | 0.016 | 5000
| 47 | . | 69 | . | 1 | 1 | 0.0844 | 0.2778 | 1750
| 49 | . | 69 | . | 1 | 1 | 0.0985 | 0.324 | 1750
| 68 | . | 69 | . | 1 | 1 | 0 | 0.037 | 5000
| 69 | . | 70 | . | 1 | 1 | 0.03 | 0.127 | 5000
| 24 | . | 70 | . | 1 | 1 | 0.00221 | 0.4115 | 1750
| 70 | . | 71 | . | 1 | 1 | 0.00882 | 0.0355 | 1750
| 24 | . | 72 | . | 1 | 1 | 0.0488 | 0.196 | 1750
| 71 | . | 72 | . | 1 | 1 | 0.0446 | 0.18 | 1750
| 71 | . | 73 | . | 1 | 1 | 0.00866 | 0.0454 | 1750
| 70 | . | 74 | . | 1 | 1 | 0.0401 | 0.1323 | 1750
| 70 | . | 75 | . | 1 | 1 | 0.0428 | 0.141 | 1750
| 69 | . | 75 | . | 1 | 1 | 0.0405 | 0.122 | 5000
| 74 | . | 75 | . | 1 | 1 | 0.0123 | 0.0406 | 1750
| 76 | . | 77 | . | 1 | 1 | 0.0444 | 0.148 | 1750
| 69 | . | 77 | . | 1 | 1 | 0.0309 | 0.101 | 1750
| 75 | . | 77 | . | 1 | 1 | 0.0601 | 0.1999 | 1750
| 77 | . | 78 | . | 1 | 1 | 0.00376 | 0.0124 | 1750
| 78 | . | 79 | . | 1 | 1 | 0.00546 | 0.0244 | 1750
| 77 | . | 80 | . | 1 | 1 | 0.017 | 0.0485 | 5000
| 77 | . | 80 | . | 2 | 1 | 0.0294 | 0.105 | 5000
| 79 | . | 80 | . | 1 | 1 | 0.0156 | 0.0704 | 1750
| 68 | . | 81 | . | 1 | 1 | 0.00175 | 0.0202 | 5000
| 81 | . | 80 | . | 1 | 1 | 0 | 0.037 | 5000
| 77 | . | 82 | . | 1 | 1 | 0.0298 | 0.0853 | 2000
| 82 | . | 83 | . | 1 | 1 | 0.0112 | 0.03665 | 2000
| 83 | . | 84 | . | 1 | 1 | 0.0625 | 0.132 | 1750
| 83 | . | 85 | . | 1 | 1 | 0.043 | 0.148 | 1750
| 84 | . | 85 | . | 1 | 1 | 0.0302 | 0.0641 | 1750
| 85 | . | 86 | . | 1 | 1 | 0.035 | 0.123 | 5000
| 86 | . | 87 | . | 1 | 1 | 0.02828 | 0.2074 | 5000
| 85 | . | 88 | . | 1 | 1 | 0.02 | 0.102 | 1750
| 85 | . | 89 | . | 1 | 1 | 0.0239 | 0.173 | 1750
| 88 | . | 89 | . | 1 | 1 | 0.0139 | 0.0712 | 5000
| 89 | . | 90 | . | 1 | 1 | 0.0518 | 0.188 | 5000
| 89 | . | 90 | . | 2 | 1 | 0.0238 | 0.0997 | 5000
| 90 | . | 91 | . | 1 | 1 | 0.0254 | 0.0836 | 1750
| 89 | . | 92 | . | 1 | 1 | 0.0099 | 0.0505 | 5000
| 89 | . | 92 | . | 2 | 1 | 0.0393 | 0.1581 | 5000
| 91 | . | 92 | . | 1 | 1 | 0.0387 | 0.1272 | 1750
| 92 | . | 93 | . | 1 | 1 | 0.0258 | 0.0848 | 1750
| 92 | . | 94 | . | 1 | 1 | 0.0481 | 0.158 | 1750
| 93 | . | 94 | . | 1 | 1 | 0.0223 | 0.0732 | 1750
| 94 | . | 95 | . | 1 | 1 | 0.0132 | 0.0434 | 1750
| 80 | . | 96 | . | 1 | 1 | 0.0356 | 0.182 | 1750
| 82 | . | 96 | . | 1 | 1 | 0.0162 | 0.053 | 1750
| 94 | . | 96 | . | 1 | 1 | 0.0269 | 0.0869 | 1750
| 80 | . | 97 | . | 1 | 1 | 0.0183 | 0.0934 | 1750
| 80 | . | 98 | . | 1 | 1 | 0.0238 | 0.108 | 1750
| 80 | . | 99 | . | 1 | 1 | 0.0454 | 0.206 | 2000
| 92 | . | 100 | . | 1 | 1 | 0.0648 | 0.295 | 1750
| 94 | . | 100 | . | 1 | 1 | 0.0178 | 0.058 | 1750
| 95 | . | 96 | . | 1 | 1 | 0.0171 | 0.0547 | 1750
| 96 | . | 97 | . | 1 | 1 | 0.0173 | 0.0885 | 1750
| 98 | . | 100 | . | 1 | 1 | 0.0397 | 0.179 | 1750
| 99 | . | 100 | . | 1 | 1 | 0.018 | 0.0813 | 1750
| 100 | . | 101 | . | 1 | 1 | 0.0277 | 0.1262 | 1750
| 92 | . | 102 | . | 1 | 1 | 0.0123 | 0.0559 | 1750
| 101 | . | 102 | . | 1 | 1 | 0.0246 | 0.112 | 1750
| 100 | . | 103 | . | 1 | 1 | 0.016 | 0.0525 | 5000
| 100 | . | 104 | . | 1 | 1 | 0.0451 | 0.204 | 1750
| 103 | . | 104 | . | 1 | 1 | 0.0466 | 0.1584 | 1750
| 103 | . | 105 | . | 1 | 1 | 0.0535 | 0.1625 | 1750
| 100 | . | 106 | . | 1 | 1 | 0.0605 | 0.229 | 1750
| 104 | . | 105 | . | 1 | 1 | 0.00994 | 0.0378 | 1750
| 105 | . | 106 | . | 1 | 1 | 0.014 | 0.0547 | 1750
| 105 | . | 107 | . | 1 | 1 | 0.053 | 0.183 | 1750
| 105 | . | 108 | . | 1 | 1 | 0.0261 | 0.0703 | 1750
| 106 | . | 107 | . | 1 | 1 | 0.053 | 0.183 | 1750
| 108 | . | 109 | . | 1 | 1 | 0.0105 | 0.0288 | 1750
| 103 | . | 110 | . | 1 | 1 | 0.03906 | 0.1813 | 1750
| 109 | . | 110 | . | 1 | 1 | 0.0278 | 0.0762 | 1750
| 110 | . | 111 | . | 1 | 1 | 0.022 | 0.0755 | 1750
| 110 | . | 112 | . | 1 | 1 | 0.0247 | 0.064 | 1750
| 17 | . | 113 | . | 1 | 1 | 0.00913 | 0.0301 | 1750
| 32 | . | 113 | . | 1 | 1 | 0.0615 | 0.203 | 5000
| 32 | . | 114 | . | 1 | 1 | 0.0135 | 0.0612 | 1750
| 27 | . | 115 | . | 1 | 1 | 0.0164 | 0.0741 | 1750
| 114 | . | 115 | . | 1 | 1 | 0.0023 | 0.0104 | 1750
| 68 | . | 116 | . | 1 | 1 | 0.00034 | 0.00405 | 5000
| 12 | . | 117 | . | 1 | 1 | 0.0329 | 0.14 | 1750
| 75 | . | 118 | . | 1 | 1 | 0.0145 | 0.0481 | 1750
| 76 | . | 118 | . | 1 | 1 | 0.0164 | 0.0544 | 1750
Note on H5: For steady state 0: out of service 1: In service