## Indices&Param
* indices
| p | periods | / | h01 | * | h24 | /
| l | type startup | / | su1 | * | su5 | /
| sc | scenarios | / | sc01 | * | sc03 | /
| i | bus | / | 1 | * | 30 | /
| c | circuit ID | / | 1 |  |  | /
| g | generation units | /
* |  |  |  | thermal generation
|  |  |  | gen1 | * | gen90 | ,
* |  |  |  | clustered thermal generation
|  |  |  | genC01 | * | genC09
/
| t(g) | thermal generation | /
|  |  |  | gen1 | * | gen90
/
| ct(g) | clustered thermal generation | /
|  |  |  | genC01 | * | genC09
/
* parameters
* cost of energy non served |  |  |  | [€/MWh]
| pENSCost |  | = | 10000 | ;
* cost of wind curtailment |  |  |  | [€/MWh]
| pWindCurtCost |  | = | 1000 | ;
* Network Constraints: 1 considered, 0 otherwise
| pNetworkConst |  | = | 1 | ;
* S Base |  |  |  | [MVA]
| pSBase |  | = | 100 | ;
* scenario probability |  |  |  | [p.u.]
| pScenProb | ('sc01') | = | 1 | ;
| pScenProb | ('sc02') | = | 0 | ;
| pScenProb | ('sc03') | = | 0 | ;

## DemandReserveIG
* demand [MW] |  |  | * secondary reserve [MW] |  |  |  | * | Distribution Factors of Loads at different busses |  | * intermittent generation per bus [MW]
[7 empty] | * | Bus | Load Factor
|  | Energy |  |  | Energy_up | Energy_dw | [7 empty] | En.sc01 | En.sc02 | En.sc03
| h01 | 1569.9746 |  | h01 | 78.4987 | 78.4987 |  | 1 | 0% |  | h01 | . | 1 | 0 | 0 | 0
| h02 | 1655.4048 |  | h02 | 82.7702 | 82.7702 |  | 2 | 7.657% |  | h02 | . | 1 | 0 | 0 | 0
| h03 | 1688.3214 |  | h03 | 84.4161 | 84.4161 |  | 3 | 0.8469% |  | h03 | . | 1 | 0 | 0 | 0
| h04 | 1709.3653 |  | h04 | 85.4683 | 85.4683 |  | 4 | 23.85% |  | h04 | . | 1 | 0 | 0 | 0
| h05 | 1749.8632 |  | h05 | 87.4932 | 87.4932 |  | 5 | 12.07% |  | h05 | . | 1 | 0 | 0 | 0
| h06 | 1806.2487 |  | h06 | 90.3124 | 90.3124 |  | 6 | 0% |  | h06 | . | 1 | 0 | 0 | 0
| h07 | 2038.6298 |  | h07 | 101.9315 | 101.9315 |  | 7 | 8.045% |  | h07 | . | 1 | 0 | 0 | 0
| h08 | 2314.1926 |  | h08 | 115.7096 | 115.7096 |  | 8 | 10.59% |  | h08 | . | 1 | 0 | 0 | 0
| h09 | 2685.6829 |  | h09 | 134.2841 | 134.2841 |  | 9 | 0% |  | h09 | . | 1 | 0 | 0 | 0
| h10 | 2627.2935 |  | h10 | 131.3647 | 131.3647 |  | 10 | 2.047% |  | h10 | . | 1 | 0 | 0 | 0
| h11 | 2622.9684 |  | h11 | 131.1484 | 131.1484 |  | 11 | 0% |  | h11 | . | 1 | 0 | 0 | 0
| h12 | 2576.9551 |  | h12 | 128.8478 | 128.8478 |  | 12 | 3.952% |  | h12 | . | 1 | 0 | 0 | 0
| h13 | 2576.2554 |  | h13 | 128.8128 | 128.8128 |  | 13 | 0% |  | h13 | . | 1 | 0 | 0 | 0
| h14 | 2721.6422 |  | h14 | 136.0821 | 136.0821 |  | 14 | 2.188% |  | h14 | . | 1 | 0 | 0 | 0
| h15 | 2834 |  | h15 | 141.7 | 141.7 |  | 15 | 2.893% |  | h15 | . | 1 | 0 | 0 | 0
| h16 | 2729.5345 |  | h16 | 136.4767 | 136.4767 |  | 16 | 1.235% |  | h16 | . | 1 | 0 | 0 | 0
| h17 | 2637.5918 |  | h17 | 131.8796 | 131.8796 |  | 17 | 3.176% |  | h17 | . | 1 | 0 | 0 | 0
| h18 | 2677.9841 |  | h18 | 133.8992 | 133.8992 |  | 18 | 1.129% |  | h18 | . | 1 | 0 | 0 | 0
| h19 | 2649.1956 |  | h19 | 132.4598 | 132.4598 |  | 19 | 3.352% |  | h19 | . | 1 | 0 | 0 | 0
| h20 | 2588.8873 |  | h20 | 129.4444 | 129.4444 |  | 20 | 0.7763% |  | h20 | . | 1 | 0 | 0 | 0
| h21 | 2494.3227 |  | h21 | 124.7161 | 124.7161 |  | 21 | 6.175% |  | h21 | . | 1 | 0 | 0 | 0
| h22 | 2426.3223 |  | h22 | 121.3161 | 121.3161 |  | 22 | 0% |  | h22 | . | 1 | 0 | 0 | 0
| h23 | 2276.3116 |  | h23 | 113.8156 | 113.8156 |  | 23 | 1.129% |  | h23 | . | 1 | 0 | 0 | 0
| h24 | 2052.63 |  | h24 | 102.6315 | 102.6315 |  | 24 | 3.07% |  | h24 | . | 1 | 0 | 0 | 0
[8 empty] | 25 | 0%
[8 empty] | 26 | 1.235%
[8 empty] | 27 | 0%
[8 empty] | 28 | 0%
[8 empty] | 29 | 0.8469%
[8 empty] | 30 | 3.74%

## Generation
* |  |  | DownTtimeforSU1 must be equal to MinTD
* |  |  | MinTD must be equal to SDduration + Suduration-i + minimun time that the unit must be offline
* thermal generation
|  | Bus | MaxProd | MinProd | IniProd | IniState | SUcap | SDcap | RampUp | RampDw | FuelCost | SlopeVarCost | InterVarCost | OMVarCost | MinTU | MinTD | SDduration | ShutdownCost | SUduration1 | DownTtimeforSU1 | SUcost1
* |  | Ord | [MW] | [MW] | [MW] | [h] | [MW] | [MW] | [MW/h] | [MW/h] | [€/te] | [te/MWh] | [te/h] | [€/MWh] | [h] | [h] | [h] | [te] | [h] | [h] | [te]
*
| gen1 | 30 | 20 | 10 | 0 | -2 | 10 | 10 | 20 | 20 | 1 | 49.327 | 187.364 | 0 | 3 | 2 | 1 | 0 | 1 | 2 | 70
| gen2 | 30 | 20 | 10 | 0 | -2 | 10 | 10 | 20 | 20 | 1 | 49.327 | 187.364 | 0 | 3 | 2 | 1 | 0 | 1 | 2 | 70
| gen3 | 30 | 20 | 10 | 0 | -2 | 10 | 10 | 20 | 20 | 1 | 49.327 | 187.364 | 0 | 3 | 2 | 1 | 0 | 1 | 2 | 70
| gen4 | 30 | 20 | 10 | 0 | -2 | 10 | 10 | 20 | 20 | 1 | 49.327 | 187.364 | 0 | 3 | 2 | 1 | 0 | 1 | 2 | 70
| gen5 | 30 | 20 | 10 | 0 | -2 | 10 | 10 | 20 | 20 | 1 | 49.327 | 187.364 | 0 | 3 | 2 | 1 | 0 | 1 | 2 | 70
| gen6 | 30 | 20 | 10 | 0 | -2 | 10 | 10 | 20 | 20 | 1 | 49.327 | 187.364 | 0 | 3 | 2 | 1 | 0 | 1 | 2 | 70
| gen7 | 30 | 20 | 10 | 0 | -2 | 10 | 10 | 20 | 20 | 1 | 49.327 | 187.364 | 0 | 3 | 2 | 1 | 0 | 1 | 2 | 70
| gen8 | 30 | 20 | 10 | 0 | -2 | 10 | 10 | 20 | 20 | 1 | 49.327 | 187.364 | 0 | 3 | 2 | 1 | 0 | 1 | 2 | 70
| gen9 | 30 | 20 | 10 | 0 | -2 | 10 | 10 | 20 | 20 | 1 | 49.327 | 187.364 | 0 | 3 | 2 | 1 | 0 | 1 | 2 | 70
| gen10 | 30 | 20 | 10 | 0 | -2 | 10 | 10 | 20 | 20 | 1 | 49.327 | 187.364 | 0 | 3 | 2 | 1 | 0 | 1 | 2 | 70
| gen11 | 24 | 20 | 5 | 0 | -1 | 5 | 5 | 20 | 20 | 1 | 39.889 | 128.82 | 0 | 1 | 1 | 1 | 0 | 1 | 1 | 30
| gen12 | 24 | 20 | 5 | 0 | -1 | 5 | 5 | 20 | 20 | 1 | 39.889 | 128.82 | 0 | 1 | 1 | 1 | 0 | 1 | 1 | 30
| gen13 | 24 | 20 | 5 | 0 | -1 | 5 | 5 | 20 | 20 | 1 | 39.889 | 128.82 | 0 | 1 | 1 | 1 | 0 | 1 | 1 | 30
| gen14 | 24 | 20 | 5 | 0 | -1 | 5 | 5 | 20 | 20 | 1 | 39.889 | 128.82 | 0 | 1 | 1 | 1 | 0 | 1 | 1 | 30
| gen15 | 24 | 20 | 5 | 0 | -1 | 5 | 5 | 20 | 20 | 1 | 39.889 | 128.82 | 0 | 1 | 1 | 1 | 0 | 1 | 1 | 30
| gen16 | 24 | 20 | 5 | 0 | -1 | 5 | 5 | 20 | 20 | 1 | 39.889 | 128.82 | 0 | 1 | 1 | 1 | 0 | 1 | 1 | 30
| gen17 | 24 | 20 | 5 | 0 | -1 | 5 | 5 | 20 | 20 | 1 | 39.889 | 128.82 | 0 | 1 | 1 | 1 | 0 | 1 | 1 | 30
| gen18 | 24 | 20 | 5 | 0 | -1 | 5 | 5 | 20 | 20 | 1 | 39.889 | 128.82 | 0 | 1 | 1 | 1 | 0 | 1 | 1 | 30
| gen19 | 24 | 20 | 5 | 0 | -1 | 5 | 5 | 20 | 20 | 1 | 39.889 | 128.82 | 0 | 1 | 1 | 1 | 0 | 1 | 1 | 30
| gen20 | 24 | 20 | 5 | 0 | -1 | 5 | 5 | 20 | 20 | 1 | 39.889 | 128.82 | 0 | 1 | 1 | 1 | 0 | 1 | 1 | 30
| gen21 | 11 | 20 | 5 | 0 | -1 | 5 | 5 | 20 | 20 | 1 | 37.889 | 118.82 | 0 | 1 | 1 | 1 | 0 | 1 | 1 | 30
| gen22 | 11 | 20 | 5 | 0 | -1 | 5 | 5 | 20 | 20 | 1 | 37.889 | 118.82 | 0 | 1 | 1 | 1 | 0 | 1 | 1 | 30
| gen23 | 11 | 20 | 5 | 0 | -1 | 5 | 5 | 20 | 20 | 1 | 37.889 | 118.82 | 0 | 1 | 1 | 1 | 0 | 1 | 1 | 30
| gen24 | 11 | 20 | 5 | 0 | -1 | 5 | 5 | 20 | 20 | 1 | 37.889 | 118.82 | 0 | 1 | 1 | 1 | 0 | 1 | 1 | 30
| gen25 | 11 | 20 | 5 | 0 | -1 | 5 | 5 | 20 | 20 | 1 | 37.889 | 118.82 | 0 | 1 | 1 | 1 | 0 | 1 | 1 | 30
| gen26 | 11 | 20 | 5 | 0 | -1 | 5 | 5 | 20 | 20 | 1 | 37.889 | 118.82 | 0 | 1 | 1 | 1 | 0 | 1 | 1 | 30
| gen27 | 11 | 20 | 5 | 0 | -1 | 5 | 5 | 20 | 20 | 1 | 37.889 | 118.82 | 0 | 1 | 1 | 1 | 0 | 1 | 1 | 30
| gen28 | 11 | 20 | 5 | 0 | -1 | 5 | 5 | 20 | 20 | 1 | 37.889 | 118.82 | 0 | 1 | 1 | 1 | 0 | 1 | 1 | 30
| gen29 | 11 | 20 | 5 | 0 | -1 | 5 | 5 | 20 | 20 | 1 | 37.889 | 118.82 | 0 | 1 | 1 | 1 | 0 | 1 | 1 | 30
| gen30 | 11 | 20 | 5 | 0 | -1 | 5 | 5 | 20 | 20 | 1 | 37.889 | 118.82 | 0 | 1 | 1 | 1 | 0 | 1 | 1 | 30
| gen31 | 2 | 80 | 10 | 0 | -2 | 10 | 10 | 40 | 40 | 1 | 18.1 | 218.335 | 0 | 4 | 2 | 1 | 0 | 1 | 2 | 100
| gen32 | 2 | 80 | 10 | 0 | -2 | 10 | 10 | 40 | 40 | 1 | 18.1 | 218.335 | 0 | 4 | 2 | 1 | 0 | 1 | 2 | 100
| gen33 | 2 | 80 | 10 | 0 | -2 | 10 | 10 | 40 | 40 | 1 | 18.1 | 218.335 | 0 | 4 | 2 | 1 | 0 | 1 | 2 | 100
| gen34 | 2 | 80 | 10 | 0 | -2 | 10 | 10 | 40 | 40 | 1 | 18.1 | 218.335 | 0 | 4 | 2 | 1 | 0 | 1 | 2 | 100
| gen35 | 2 | 80 | 10 | 0 | -2 | 10 | 10 | 40 | 40 | 1 | 18.1 | 218.335 | 0 | 4 | 2 | 1 | 0 | 1 | 2 | 100
| gen36 | 2 | 80 | 10 | 0 | -2 | 10 | 10 | 40 | 40 | 1 | 18.1 | 218.335 | 0 | 4 | 2 | 1 | 0 | 1 | 2 | 100
| gen37 | 2 | 80 | 10 | 0 | -2 | 10 | 10 | 40 | 40 | 1 | 18.1 | 218.335 | 0 | 4 | 2 | 1 | 0 | 1 | 2 | 100
| gen38 | 2 | 80 | 10 | 0 | -2 | 10 | 10 | 40 | 40 | 1 | 18.1 | 218.335 | 0 | 4 | 2 | 1 | 0 | 1 | 2 | 100
| gen39 | 2 | 80 | 10 | 0 | -2 | 10 | 10 | 40 | 40 | 1 | 18.1 | 218.335 | 0 | 4 | 2 | 1 | 0 | 1 | 2 | 100
| gen40 | 2 | 80 | 10 | 0 | -2 | 10 | 10 | 40 | 40 | 1 | 18.1 | 218.335 | 0 | 4 | 2 | 1 | 0 | 1 | 2 | 100
| gen41 | 8 | 50 | 10 | 50 | 3 | 10 | 10 | 25 | 25 | 1 | 13.353 | 81.298 | 0 | 3 | 2 | 1 | 0 | 1 | 2 | 80
| gen42 | 8 | 50 | 10 | 50 | 3 | 10 | 10 | 25 | 25 | 1 | 13.353 | 81.298 | 0 | 3 | 2 | 1 | 0 | 1 | 2 | 80
| gen43 | 8 | 50 | 10 | 50 | 3 | 10 | 10 | 25 | 25 | 1 | 13.353 | 81.298 | 0 | 3 | 2 | 1 | 0 | 1 | 2 | 80
| gen44 | 8 | 50 | 10 | 50 | 3 | 10 | 10 | 25 | 25 | 1 | 13.353 | 81.298 | 0 | 3 | 2 | 1 | 0 | 1 | 2 | 80
| gen45 | 8 | 50 | 10 | 50 | 3 | 10 | 10 | 25 | 25 | 1 | 13.353 | 81.298 | 0 | 3 | 2 | 1 | 0 | 1 | 2 | 80
| gen46 | 8 | 50 | 10 | 50 | 3 | 10 | 10 | 25 | 25 | 1 | 13.353 | 81.298 | 0 | 3 | 2 | 1 | 0 | 1 | 2 | 80
| gen47 | 8 | 50 | 10 | 50 | 3 | 10 | 10 | 25 | 25 | 1 | 13.353 | 81.298 | 0 | 3 | 2 | 1 | 0 | 1 | 2 | 80
| gen48 | 8 | 50 | 10 | 50 | 3 | 10 | 10 | 25 | 25 | 1 | 13.353 | 81.298 | 0 | 3 | 2 | 1 | 0 | 1 | 2 | 80
| gen49 | 8 | 50 | 10 | 50 | 3 | 10 | 10 | 25 | 25 | 1 | 13.353 | 81.298 | 0 | 3 | 2 | 1 | 0 | 1 | 2 | 80
| gen50 | 8 | 50 | 10 | 50 | 3 | 10 | 10 | 25 | 25 | 1 | 13.353 | 81.298 | 0 | 3 | 2 | 1 | 0 | 1 | 2 | 80
| gen51 | 5 | 50 | 10 | 50 | 3 | 10 | 10 | 25 | 25 | 1 | 13.327 | 81.136 | 0 | 3 | 2 | 1 | 0 | 1 | 2 | 80
| gen52 | 5 | 50 | 10 | 50 | 3 | 10 | 10 | 25 | 25 | 1 | 13.327 | 81.136 | 0 | 3 | 2 | 1 | 0 | 1 | 2 | 80
| gen53 | 5 | 50 | 10 | 50 | 3 | 10 | 10 | 25 | 25 | 1 | 13.327 | 81.136 | 0 | 3 | 2 | 1 | 0 | 1 | 2 | 80
| gen54 | 5 | 50 | 10 | 50 | 3 | 10 | 10 | 25 | 25 | 1 | 13.327 | 81.136 | 0 | 3 | 2 | 1 | 0 | 1 | 2 | 80
| gen55 | 5 | 50 | 10 | 50 | 3 | 10 | 10 | 25 | 25 | 1 | 13.327 | 81.136 | 0 | 3 | 2 | 1 | 0 | 1 | 2 | 80
| gen56 | 5 | 50 | 10 | 50 | 3 | 10 | 10 | 25 | 25 | 1 | 13.327 | 81.136 | 0 | 3 | 2 | 1 | 0 | 1 | 2 | 80
| gen57 | 5 | 50 | 10 | 50 | 3 | 10 | 10 | 25 | 25 | 1 | 13.327 | 81.136 | 0 | 3 | 2 | 1 | 0 | 1 | 2 | 80
| gen58 | 5 | 50 | 10 | 50 | 3 | 10 | 10 | 25 | 25 | 1 | 13.327 | 81.136 | 0 | 3 | 2 | 1 | 0 | 1 | 2 | 80
| gen59 | 5 | 50 | 10 | 50 | 3 | 10 | 10 | 25 | 25 | 1 | 13.327 | 81.136 | 0 | 3 | 2 | 1 | 0 | 1 | 2 | 80
| gen60 | 5 | 50 | 10 | 50 | 3 | 10 | 10 | 25 | 25 | 1 | 13.327 | 81.136 | 0 | 3 | 2 | 1 | 0 | 1 | 2 | 80
| gen61 | 1 | 100 | 20 | 100 | 5 | 20 | 20 | 50 | 50 | 1 | 10.694 | 142.734 | 0 | 5 | 3 | 1 | 0 | 1 | 3 | 200
| gen62 | 1 | 100 | 20 | 100 | 5 | 20 | 20 | 50 | 50 | 1 | 10.694 | 142.734 | 0 | 5 | 3 | 1 | 0 | 1 | 3 | 200
| gen63 | 1 | 100 | 20 | 100 | 5 | 20 | 20 | 50 | 50 | 1 | 10.694 | 142.734 | 0 | 5 | 3 | 1 | 0 | 1 | 3 | 200
| gen64 | 1 | 100 | 20 | 100 | 5 | 20 | 20 | 50 | 50 | 1 | 10.694 | 142.734 | 0 | 5 | 3 | 1 | 0 | 1 | 3 | 200
| gen65 | 1 | 100 | 20 | 100 | 5 | 20 | 20 | 50 | 50 | 1 | 10.694 | 142.734 | 0 | 5 | 3 | 1 | 0 | 1 | 3 | 200
| gen66 | 1 | 100 | 20 | 100 | 5 | 20 | 20 | 50 | 50 | 1 | 10.694 | 142.734 | 0 | 5 | 3 | 1 | 0 | 1 | 3 | 200
| gen67 | 1 | 100 | 20 | 100 | 5 | 20 | 20 | 50 | 50 | 1 | 10.694 | 142.734 | 0 | 5 | 3 | 1 | 0 | 1 | 3 | 200
| gen68 | 1 | 100 | 20 | 100 | 5 | 20 | 20 | 50 | 50 | 1 | 10.694 | 142.734 | 0 | 5 | 3 | 1 | 0 | 1 | 3 | 200
| gen69 | 1 | 100 | 20 | 100 | 5 | 20 | 20 | 50 | 50 | 1 | 10.694 | 142.734 | 0 | 5 | 3 | 1 | 0 | 1 | 3 | 200
| gen70 | 1 | 100 | 20 | 100 | 5 | 20 | 20 | 50 | 50 | 1 | 10.694 | 142.734 | 0 | 5 | 3 | 1 | 0 | 1 | 3 | 200
| gen71 | 13 | 70 | 10 | 0 | -2 | 10 | 10 | 35 | 35 | 1 | 30.4457 | 28.5056 | 0 | 4 | 2 | 1 | 0 | 1 | 2 | 95
| gen72 | 13 | 70 | 10 | 0 | -2 | 10 | 10 | 35 | 35 | 1 | 30.4457 | 28.5056 | 0 | 4 | 2 | 1 | 0 | 1 | 2 | 95
| gen73 | 13 | 70 | 10 | 0 | -2 | 10 | 10 | 35 | 35 | 1 | 30.4457 | 28.5056 | 0 | 4 | 2 | 1 | 0 | 1 | 2 | 95
| gen74 | 13 | 70 | 10 | 0 | -2 | 10 | 10 | 35 | 35 | 1 | 30.4457 | 28.5056 | 0 | 4 | 2 | 1 | 0 | 1 | 2 | 95
| gen75 | 13 | 70 | 10 | 0 | -2 | 10 | 10 | 35 | 35 | 1 | 30.4457 | 28.5056 | 0 | 4 | 2 | 1 | 0 | 1 | 2 | 95
| gen76 | 13 | 70 | 10 | 0 | -2 | 10 | 10 | 35 | 35 | 1 | 30.4457 | 28.5056 | 0 | 4 | 2 | 1 | 0 | 1 | 2 | 95
| gen77 | 13 | 70 | 10 | 0 | -2 | 10 | 10 | 35 | 35 | 1 | 30.4457 | 28.5056 | 0 | 4 | 2 | 1 | 0 | 1 | 2 | 95
| gen78 | 13 | 70 | 10 | 0 | -2 | 10 | 10 | 35 | 35 | 1 | 30.4457 | 28.5056 | 0 | 4 | 2 | 1 | 0 | 1 | 2 | 95
| gen79 | 13 | 70 | 10 | 0 | -2 | 10 | 10 | 35 | 35 | 1 | 30.4457 | 28.5056 | 0 | 4 | 2 | 1 | 0 | 1 | 2 | 95
| gen80 | 13 | 70 | 10 | 0 | -2 | 10 | 10 | 35 | 35 | 1 | 30.4457 | 28.5056 | 0 | 4 | 2 | 1 | 0 | 1 | 2 | 95
| gen81 | 15 | 60 | 10 | 60 | 4 | 10 | 10 | 30 | 30 | 1 | 26.4362 | 26.3843 | 0 | 4 | 2 | 1 | 0 | 1 | 2 | 90
| gen82 | 15 | 60 | 10 | 60 | 4 | 10 | 10 | 30 | 30 | 1 | 26.4362 | 26.3843 | 0 | 4 | 2 | 1 | 0 | 1 | 2 | 90
| gen83 | 15 | 60 | 10 | 60 | 4 | 10 | 10 | 30 | 30 | 1 | 26.4362 | 26.3843 | 0 | 4 | 2 | 1 | 0 | 1 | 2 | 90
| gen84 | 15 | 60 | 10 | 60 | 4 | 10 | 10 | 30 | 30 | 1 | 26.4362 | 26.3843 | 0 | 4 | 2 | 1 | 0 | 1 | 2 | 90
| gen85 | 15 | 60 | 10 | 60 | 4 | 10 | 10 | 30 | 30 | 1 | 26.4362 | 26.3843 | 0 | 4 | 2 | 1 | 0 | 1 | 2 | 90
| gen86 | 15 | 60 | 10 | 60 | 4 | 10 | 10 | 30 | 30 | 1 | 26.4362 | 26.3843 | 0 | 4 | 2 | 1 | 0 | 1 | 2 | 90
| gen87 | 15 | 60 | 10 | 60 | 4 | 10 | 10 | 30 | 30 | 1 | 26.4362 | 26.3843 | 0 | 4 | 2 | 1 | 0 | 1 | 2 | 90
| gen88 | 15 | 60 | 10 | 60 | 4 | 10 | 10 | 30 | 30 | 1 | 26.4362 | 26.3843 | 0 | 4 | 2 | 1 | 0 | 1 | 2 | 90
| gen89 | 15 | 60 | 10 | 60 | 4 | 10 | 10 | 30 | 30 | 1 | 26.4362 | 26.3843 | 0 | 4 | 2 | 1 | 0 | 1 | 2 | 90
| gen90 | 15 | 60 | 10 | 60 | 4 | 10 | 10 | 30 | 30 | 1 | 26.4362 | 26.3843 | 0 | 4 | 2 | 1 | 0 | 1 | 2 | 90
Note on M8: Se usa valor de 1, para que coincidad los valores con los datos del caso de IEEE de Andrés Ramos

## ClusteredGen
* |  |  | DownTtimeforSU1 must be equal to MinTD
* |  |  | MinTD must be equal to SDduration + Suduration-i + minimun time that the unit must be offline
* thermal generation
|  | Bus | MaxProd | MinProd | IniProd | IniState | SUcap | SDcap | RampUp | RampDw | FuelCost | SlopeVarCost | InterVarCost | OMVarCost | MinTU | MinTD | SDduration | ShutdownCost | SUduration1 | DownTtimeforSU1 | SUcost1
* |  | Ord | [MW] | [MW] | [MW] | [h] | [MW] | [MW] | [MW/h] | [MW/h] | [€/te] | [te/MWh] | [te/h] | [€/MWh] | [h] | [h] | [h] | [te] | [h] | [h] | [te]
* | The data is introduced as the centroid of the cluster
| genC01 | 30 | 20 | 10 | 0 | -2 | 10 | 10 | 20 | 20 | 1 | 49.327 | 187.364 | 0 | 3 | 2 | 1 | 0 | 1 | 2 | 70
| genC02 | 24 | 20 | 5 | 0 | -1 | 5 | 5 | 20 | 20 | 1 | 39.889 | 128.82 | 0 | 1 | 1 | 1 | 0 | 1 | 1 | 30
| genC03 | 11 | 20 | 5 | 0 | -1 | 5 | 5 | 20 | 20 | 1 | 37.889 | 118.82 | 0 | 1 | 1 | 1 | 0 | 1 | 1 | 30
| genC04 | 2 | 80 | 10 | 0 | -2 | 10 | 10 | 40 | 40 | 1 | 18.1 | 218.335 | 0 | 4 | 2 | 1 | 0 | 1 | 2 | 100
| genC05 | 8 | 50 | 10 | 50 | 3 | 10 | 10 | 25 | 25 | 1 | 13.353 | 81.298 | 0 | 3 | 2 | 1 | 0 | 1 | 2 | 80
| genC06 | 5 | 50 | 10 | 50 | 3 | 10 | 10 | 25 | 25 | 1 | 13.327 | 81.136 | 0 | 3 | 2 | 1 | 0 | 1 | 2 | 80
| genC07 | 1 | 100 | 20 | 100 | 5 | 20 | 20 | 50 | 50 | 1 | 10.694 | 142.734 | 0 | 5 | 3 | 1 | 0 | 1 | 3 | 200
| genC08 | 13 | 70 | 10 | 0 | -2 | 10 | 10 | 35 | 35 | 1 | 30.4457 | 28.5056 | 0 | 4 | 2 | 1 | 0 | 1 | 2 | 95
| genC09 | 15 | 60 | 10 | 60 | 4 | 10 | 10 | 30 | 30 | 1 | 26.4362 | 26.3843 | 0 | 4 | 2 | 1 | 0 | 1 | 2 | 90
Note on M8: Se usa valor de 1, para que coincidad los valores con los datos del caso de IEEE de Andrés Ramos

## GenToCluster
* individual generator to clustered generator
| tct(g,g) | / | gen1 | . | genC01
|  |  | gen2 | . | genC01
|  |  | gen3 | . | genC01
|  |  | gen4 | . | genC01
|  |  | gen5 | . | genC01
|  |  | gen6 | . | genC01
|  |  | gen7 | . | genC01
|  |  | gen8 | . | genC01
|  |  | gen9 | . | genC01
|  |  | gen10 | . | genC01
|  |  | gen11 | . | genC02
|  |  | gen12 | . | genC02
|  |  | gen13 | . | genC02
|  |  | gen14 | . | genC02
|  |  | gen15 | . | genC02
|  |  | gen16 | . | genC02
|  |  | gen17 | . | genC02
|  |  | gen18 | . | genC02
|  |  | gen19 | . | genC02
|  |  | gen20 | . | genC02
|  |  | gen21 | . | genC03
|  |  | gen22 | . | genC03
|  |  | gen23 | . | genC03
|  |  | gen24 | . | genC03
|  |  | gen25 | . | genC03
|  |  | gen26 | . | genC03
|  |  | gen27 | . | genC03
|  |  | gen28 | . | genC03
|  |  | gen29 | . | genC03
|  |  | gen30 | . | genC03
|  |  | gen31 | . | genC04
|  |  | gen32 | . | genC04
|  |  | gen33 | . | genC04
|  |  | gen34 | . | genC04
|  |  | gen35 | . | genC04
|  |  | gen36 | . | genC04
|  |  | gen37 | . | genC04
|  |  | gen38 | . | genC04
|  |  | gen39 | . | genC04
|  |  | gen40 | . | genC04
|  |  | gen41 | . | genC05
|  |  | gen42 | . | genC05
|  |  | gen43 | . | genC05
|  |  | gen44 | . | genC05
|  |  | gen45 | . | genC05
|  |  | gen46 | . | genC05
|  |  | gen47 | . | genC05
|  |  | gen48 | . | genC05
|  |  | gen49 | . | genC05
|  |  | gen50 | . | genC05
|  |  | gen51 | . | genC06
|  |  | gen52 | . | genC06
|  |  | gen53 | . | genC06
|  |  | gen54 | . | genC06
|  |  | gen55 | . | genC06
|  |  | gen56 | . | genC06
|  |  | gen57 | . | genC06
|  |  | gen58 | . | genC06
|  |  | gen59 | . | genC06
|  |  | gen60 | . | genC06
|  |  | gen61 | . | genC07
|  |  | gen62 | . | genC07
|  |  | gen63 | . | genC07
|  |  | gen64 | . | genC07
|  |  | gen65 | . | genC07
|  |  | gen66 | . | genC07
|  |  | gen67 | . | genC07
|  |  | gen68 | . | genC07
|  |  | gen69 | . | genC07
|  |  | gen70 | . | genC07
|  |  | gen71 | . | genC08
|  |  | gen72 | . | genC08
|  |  | gen73 | . | genC08
|  |  | gen74 | . | genC08
|  |  | gen75 | . | genC08
|  |  | gen76 | . | genC08
|  |  | gen77 | . | genC08
|  |  | gen78 | . | genC08
|  |  | gen79 | . | genC08
|  |  | gen80 | . | genC08
|  |  | gen81 | . | genC09
|  |  | gen82 | . | genC09
|  |  | gen83 | . | genC09
|  |  | gen84 | . | genC09
|  |  | gen85 | . | genC09
|  |  | gen86 | . | genC09
|  |  | gen87 | . | genC09
|  |  | gen88 | . | genC09
|  |  | gen89 | . | genC09
|  |  | gen90 | . | genC09
/

## Network
* Network Information
[6 empty] | InService | R | X | Pmax
* | From bus i |  | To bus j |  | Circuit ID | [0 - 1] | [p.u.] | [p.u.] | [MW]
| 1 | . | 2 | . | 1 | 1 | 0.0192 | 0.0575 | 300
| 1 | . | 3 | . | 1 | 1 | 0.0452 | 0.1852 | 300
| 2 | . | 4 | . | 1 | 1 | 0.057 | 0.1737 | 300
| 3 | . | 4 | . | 1 | 1 | 0.0132 | 0.0379 | 300
| 2 | . | 5 | . | 1 | 1 | 0.0472 | 0.1983 | 300
| 2 | . | 6 | . | 1 | 1 | 0.0581 | 0.1763 | 300
| 4 | . | 6 | . | 1 | 1 | 0.0119 | 0.0414 | 300
| 5 | . | 7 | . | 1 | 1 | 0.046 | 0.116 | 300
| 6 | . | 7 | . | 1 | 1 | 0.0267 | 0.082 | 300
| 6 | . | 8 | . | 1 | 1 | 0.012 | 0.042 | 300
| 6 | . | 9 | . | 1 | 1 | 0 | 0.208 | 300
| 6 | . | 10 | . | 1 | 1 | 0 | 0.556 | 300
| 9 | . | 11 | . | 1 | 1 | 0 | 0.208 | 300
| 9 | . | 10 | . | 1 | 1 | 0 | 0.11 | 300
| 4 | . | 12 | . | 1 | 1 | 0 | 0.256 | 650
| 12 | . | 13 | . | 1 | 1 | 0 | 0.14 | 650
| 12 | . | 14 | . | 1 | 1 | 0.1231 | 0.2559 | 320
| 12 | . | 15 | . | 1 | 1 | 0.0662 | 0.1304 | 320
| 12 | . | 16 | . | 1 | 1 | 0.0945 | 0.1987 | 320
| 14 | . | 15 | . | 1 | 1 | 0.221 | 0.1997 | 160
| 16 | . | 17 | . | 1 | 1 | 0.0824 | 0.1932 | 160
| 15 | . | 18 | . | 1 | 1 | 0.107 | 0.2185 | 160
| 18 | . | 19 | . | 1 | 1 | 0.0639 | 0.1292 | 160
| 19 | . | 20 | . | 1 | 1 | 0.034 | 0.068 | 320
| 10 | . | 20 | . | 1 | 1 | 0.0936 | 0.209 | 320
| 10 | . | 17 | . | 1 | 1 | 0.0324 | 0.0845 | 320
| 10 | . | 21 | . | 1 | 1 | 0.0348 | 0.0749 | 300
| 10 | . | 22 | . | 1 | 1 | 0.0727 | 0.1499 | 300
| 21 | . | 22 | . | 1 | 1 | 0.0116 | 0.0236 | 300
| 15 | . | 23 | . | 1 | 1 | 0.1 | 0.202 | 160
| 22 | . | 24 | . | 1 | 1 | 0.115 | 0.179 | 300
| 23 | . | 24 | . | 1 | 1 | 0.132 | 0.27 | 160
| 24 | . | 25 | . | 1 | 1 | 0.1885 | 0.3292 | 300
| 25 | . | 26 | . | 1 | 1 | 0.2544 | 0.38 | 300
| 25 | . | 27 | . | 1 | 1 | 0.1093 | 0.2087 | 300
| 28 | . | 27 | . | 1 | 1 | 0 | 0.396 | 300
| 27 | . | 29 | . | 1 | 1 | 0.2198 | 0.4153 | 300
| 27 | . | 30 | . | 1 | 1 | 0.3202 | 0.6027 | 300
| 29 | . | 30 | . | 1 | 1 | 0.2399 | 0.4533 | 300
| 8 | . | 28 | . | 1 | 1 | 0.0636 | 0.2 | 300
| 6 | . | 28 | . | 1 | 1 | 0.0169 | 0.0599 | 300
Note on H5: For steady state 0: out of service 1: In service